## C1635580
Appendix T-1
ICP-AES, Hg (Cold Vapour - AAS) And As (Hydride Generation) Analyses For The <2 Micron Size Fraction (Clay Fraction) Of Till Samples.
Sample Site | UTM |  | Ag | Cu | Pb | Zn | Mo | Ni | Co | Cd | Bi | As | Sb | Fe | Mn | Te | Ba | Cr | V | Sn | W | La | Al | Mg | Ca | Na | K | Sr | Y | Ga | Li | Nb | Sc | Ta | Ti | Zr | Hg | S | AsHY
| Easting | Northing | ppm | ppm | ppm | ppm | ppm | ppm | ppm | ppm | ppm | ppm | ppm | % | ppm | ppm | ppm | ppm | ppm | ppm | ppm | ppm | % | % | % | % | % | ppm | ppm | ppm | ppm | ppm | ppm | ppm | % | ppm | ppm | % | ppm
2001T-01 | 417378 | 6119277 | 0.1 | 35 | 10 | 63 | 0.5 | 29 | 13 | 0.3 | 2.5 | 2.5 | 2.5 | 3.64 | 369 | 5 | 117 | 56 | 44 | 10 | 10 | 33 | 2.43 | 1.54 | 7.28 | 0.77 | 0.27 | 74 | 11 | 5 | 37 | 1 | 2.5 | 5 | 0.111 | 6 | 0.005 | 0.05 | 5.3
2001T-02 | 417603 | 6120919 | 0.1 | 42 | 10 | 62 | 0.5 | 30 | 14 | 0.4 | 2.5 | 7 | 2.5 | 3.41 | 614 | 5 | 104 | 52 | 40 | 10 | 10 | 31 | 2.05 | 1.66 | 8.2 | 0.6 | 0.36 | 81 | 10 | 4 | 33 | 0.5 | 2.5 | 5 | 0.115 | 7 | 0.005 | 0.05 | 5.1
2001T-03 | 407987 | 6121845 | 0.1 | 37 | 11 | 59 | 0.5 | 30 | 13 | 0.4 | 2.5 | 11 | 2.5 | 3.79 | 409 | 5 | 117 | 56 | 43 | 10 | 10 | 29 | 2.34 | 1.62 | 7.35 | 0.79 | 0.33 | 64 | 10 | 5 | 35 | 2 | 2.5 | 5 | 0.112 | 7 | 0.005 | 0.06 | 13.8
2001T-04 | 418606 | 6119795 | 0.1 | 33 | 12 | 80 | 0.5 | 42 | 17 | 0.3 | 2.5 | 2.5 | 2.5 | 4.21 | 643 | 5 | 127 | 67 | 54 | 10 | 10 | 33 | 2.66 | 1.92 | 2.98 | 0.69 | 0.41 | 47 | 12 | 5 | 41 | 1 | 5 | 5 | 0.159 | 14 | 0.005 | 0.02 | 5.2
2001T-05 | 427954 | 6128781 | 0.1 | 34 | 8 | 58 | 0.5 | 28 | 12 | 0.3 | 2.5 | 2.5 | 2.5 | 3.32 | 328 | 5 | 111 | 53 | 41 | 10 | 10 | 31 | 2.23 | 2.1 | 7.31 | 0.73 | 0.3 | 85 | 10 | 4 | 36 | 2 | 2.5 | 5 | 0.122 | 11 | 0.005 | 0.05 | 3.4
2001T-06 | 411145 | 6126577 | 0.1 | 26 | 12 | 69 | 1 | 34 | 15 | 0.3 | 2.5 | 2.5 | 2.5 | 3.63 | 521 | 5 | 140 | 58 | 45 | 10 | 10 | 36 | 2.43 | 1.66 | 6.31 | 0.58 | 0.48 | 71 | 10 | 5 | 41 | 1 | 2.5 | 5 | 0.125 | 12 | 0.005 | 0.04 | 3.7
2001T-07 | 435396 | 6125807 | 0.1 | 31 | 10 | 63 | 0.5 | 32 | 13 | 0.4 | 2.5 | 2.5 | 2.5 | 3.68 | 466 | 5 | 101 | 56 | 44 | 10 | 10 | 31 | 2.23 | 1.58 | 7.41 | 0.55 | 0.39 | 75 | 10 | 4 | 37 | 0.5 | 2.5 | 5 | 0.114 | 13 | 0.005 | 0.04 | 5.6
2001T-08 | 437950 | 6124812 | 0.1 | 31 | 10 | 66 | 0.5 | 33 | 13 | 0.3 | 2.5 | 2.5 | 2.5 | 3.95 | 446 | 5 | 97 | 62 | 48 | 10 | 10 | 31 | 2.48 | 1.63 | 6.39 | 0.69 | 0.4 | 68 | 11 | 5 | 38 | 0.5 | 2.5 | 5 | 0.118 | 13 | 0.005 | 0.04 | 5.2
2001T-09 | 438733 | 6126929 | 0.1 | 32 | 12 | 64 | 0.5 | 33 | 14 | 0.3 | 2.5 | 2.5 | 2.5 | 3.77 | 438 | 5 | 112 | 61 | 49 | 10 | 10 | 36 | 2.42 | 1.64 | 6.45 | 0.66 | 0.34 | 64 | 12 | 5 | 39 | 1 | 2.5 | 5 | 0.125 | 13 | 0.005 | 0.04 | 4.4
2001T-10 | 437374 | 6126417 | 0.1 | 30 | 10 | 61 | 0.5 | 32 | 14 | 0.3 | 2.5 | 6 | 2.5 | 3.56 | 444 | 5 | 91 | 56 | 44 | 10 | 10 | 31 | 2.26 | 1.63 | 6.99 | 0.6 | 0.33 | 67 | 11 | 4 | 34 | 2 | 2.5 | 5 | 0.122 | 9 | 0.033 | 0.04 | 4.8
2001T-11 | 431571 | 6119449 | 0.1 | 28 | 9 | 61 | 0.5 | 25 | 11 | 0.5 | 2.5 | 2.5 | 2.5 | 3.42 | 454 | 5 | 104 | 50 | 40 | 10 | 10 | 34 | 2.14 | 1.66 | 9.79 | 0.58 | 0.46 | 95 | 11 | 4 | 34 | 0.5 | 2.5 | 5 | 0.107 | 2 | 0.021 | 0.05 | 4.9
2001T-12 | 436846 | 6120394 | 0.1 | 25 | 8 | 53 | 0.5 | 26 | 11 | 0.1 | 2.5 | 2.5 | 2.5 | 3.18 | 359 | 5 | 122 | 50 | 38 | 10 | 10 | 36 | 2.25 | 2.22 | 9.34 | 0.52 | 0.49 | 87 | 9 | 4 | 38 | 0.5 | 2.5 | 5 | 0.112 | 14 | 0.012 | 0.05 | 2.6
2001T-13-1 Field Duplicate | 438820 | 6121685 | 0.1 | 31 | 11 | 78 | 0.5 | 37 | 16 | 0.3 | 2.5 | 5 | 2.5 | 3.6 | 465 | 5 | 105 | 63 | 48 | 10 | 10 | 36 | 2.39 | 1.96 | 5.02 | 0.66 | 0.49 | 63 | 10 | 5 | 44 | 2 | 2.5 | 5 | 0.133 | 1 | 0.014 | 0.03 | 2.6
2001T-13-2 Field Duplicate | 438820 | 6121685 | 0.1 | 23 | 14 | 59 | 0.5 | 29 | 6 | 1.1 | 2.5 | 2.5 | 2.5 | 2.46 | 229 | 5 | 76 | 69 | 24 | 10 | 10 | 16 | 0.92 | 0.45 | 0.7 | 3.04 | 0.12 | 29 | 5 | 1 | 11 | 3 | 2.5 | 5 | 0.062 | 2 | 0.061 | 0.18 | 3.4
2001T-14 | 436506 | 6123268 | 0.1 | 31 | 10 | 54 | 0.5 | 28 | 12 | 0.3 | 2.5 | 6 | 2.5 | 3.45 | 385 | 5 | 105 | 53 | 42 | 10 | 10 | 32 | 2.19 | 1.56 | 8.24 | 0.62 | 0.27 | 81 | 11 | 4 | 34 | 2 | 2.5 | 5 | 0.109 | 8 | 0.035 | 0.06 | 5.9
2001T-15 | 433819 | 6122581 | 0.1 | 28 | 10 | 58 | 0.5 | 28 | 12 | 0.3 | 2.5 | 2.5 | 2.5 | 3.43 | 373 | 5 | 111 | 54 | 42 | 10 | 10 | 34 | 2.16 | 1.59 | 8.45 | 0.59 | 0.34 | 94 | 11 | 4 | 36 | 1 | 2.5 | 5 | 0.117 | 8 | 0.023 | 0.05 | 4.8
2001T-16 | 433587 | 6123850 | 0.1 | 40 | 11 | 66 | 0.5 | 35 | 16 | 0.3 | 2.5 | 5 | 2.5 | 3.66 | 549 | 5 | 101 | 53 | 42 | 10 | 10 | 31 | 1.97 | 1.66 | 7.61 | 0.48 | 0.42 | 85 | 10 | 4 | 34 | 0.5 | 2.5 | 5 | 0.126 | 9 | 0.029 | 0.04 | 3.7
2001T-17 | 435428 | 6124125 | 0.1 | 33 | 10 | 65 | 0.5 | 32 | 13 | 0.3 | 2.5 | 2.5 | 2.5 | 3.77 | 429 | 5 | 94 | 57 | 46 | 10 | 10 | 30 | 2.29 | 1.64 | 6.7 | 0.58 | 0.39 | 68 | 10 | 5 | 36 | 0.5 | 2.5 | 5 | 0.116 | 13 | 0.02 | 0.04 | 6.2
2001T-18 | 431781 | 6123178 | 0.1 | 26 | 12 | 53 | 5 | 25 | 11 | 0.3 | 2.5 | 2.5 | 2.5 | 3.07 | 386 | 5 | 126 | 50 | 39 | 10 | 10 | 39 | 2.06 | 2.11 | 9.44 | 0.5 | 0.46 | 95 | 10 | 3 | 36 | 1 | 2.5 | 5 | 0.124 | 7 | 0.013 | 0.05 | 3.3
2001T-19 | 431247 | 6122249 | 0.1 | 31 | 11 | 64 | 0.5 | 32 | 13 | 0.3 | 2.5 | 6 | 2.5 | 3.66 | 459 | 5 | 107 | 57 | 46 | 10 | 10 | 33 | 2.36 | 1.62 | 7.32 | 0.59 | 0.39 | 80 | 11 | 5 | 39 | 0.5 | 2.5 | 5 | 0.122 | 16 | 0.022 | 0.04 | 5.2
2001T-20 | 432839 | 6120411 | 0.1 | 43 | 14 | 75 | 1 | 35 | 16 | 0.3 | 2.5 | 5 | 2.5 | 3.86 | 702 | 5 | 111 | 55 | 45 | 10 | 10 | 30 | 2.3 | 1.63 | 6.28 | 0.6 | 0.4 | 68 | 10 | 5 | 37 | 0.5 | 2.5 | 5 | 0.127 | 6 | 0.047 | 0.03 | 6.5
2001T-21 | 417314 | 6113771 | 0.1 | 43 | 12 | 74 | 1 | 39 | 18 | 0.3 | 2.5 | 6 | 2.5 | 3.79 | 644 | 5 | 130 | 60 | 47 | 10 | 10 | 30 | 2.4 | 1.94 | 4.89 | 0.59 | 0.45 | 55 | 11 | 5 | 40 | 2 | 2.5 | 5 | 0.135 | 10 | 0.068 | 0.04 | 5.5
2001T-22 | 420469 | 6113469 | 0.1 | 36 | 12 | 68 | 1 | 36 | 16 | 0.2 | 2.5 | 2.5 | 2.5 | 3.72 | 527 | 5 | 127 | 61 | 47 | 10 | 10 | 31 | 2.47 | 1.86 | 5.27 | 0.74 | 0.36 | 60 | 11 | 5 | 39 | 2 | 2.5 | 5 | 0.136 | 10 | 0.051 | 0.04 | 4.7
2001T-23 | 421304 | 6111081 | 0.1 | 37 | 13 | 63 | 0.5 | 30 | 14 | 0.2 | 2.5 | 5 | 2.5 | 3.64 | 451 | 5 | 106 | 53 | 47 | 10 | 10 | 31 | 2.17 | 1.93 | 6.2 | 0.64 | 0.31 | 63 | 11 | 4 | 33 | 2 | 2.5 | 5 | 0.129 | 12 | 0.043 | 0.04 | 6.7
2001T-24 | 418866 | 6112263 | 0.1 | 28 | 11 | 62 | 0.5 | 31 | 13 | 0.1 | 2.5 | 2.5 | 2.5 | 3.47 | 425 | 5 | 131 | 54 | 45 | 10 | 10 | 37 | 2.29 | 1.96 | 6.08 | 0.49 | 0.5 | 65 | 10 | 4 | 40 | 1 | 2.5 | 5 | 0.139 | 14 | 0.022 | 0.04 | 3.9
2001T-25 | 418273 | 6109887 | 0.1 | 27 | 10 | 50 | 0.5 | 23 | 11 | 0.3 | 2.5 | 2.5 | 2.5 | 2.87 | 490 | 5 | 100 | 42 | 34 | 10 | 10 | 33 | 1.64 | 1.63 | 10 | 0.36 | 0.36 | 92 | 10 | 3 | 28 | 0.5 | 2.5 | 5 | 0.106 | 8 | 0.025 | 0.06 | 4.9
2001T-26 | 416128 | 6109922 | 0.1 | 25 | 11 | 59 | 0.5 | 28 | 14 | 0.2 | 2.5 | 2.5 | 2.5 | 3.2 | 530 | 5 | 128 | 49 | 41 | 10 | 10 | 38 | 2 | 1.94 | 7.74 | 0.44 | 0.48 | 82 | 10 | 3 | 35 | 0.5 | 2.5 | 5 | 0.137 | 12 | 0.013 | 0.04 | 3.7
2001T-27 | 414988 | 6111415 | 0.1 | 27 | 10 | 55 | 0.5 | 26 | 11 | 0.2 | 2.5 | 2.5 | 2.5 | 3.24 | 369 | 5 | 123 | 50 | 40 | 10 | 10 | 37 | 2.2 | 1.89 | 9.14 | 0.53 | 0.47 | 87 | 10 | 4 | 36 | 0.5 | 2.5 | 5 | 0.119 | 14 | 0.014 | 0.05 | 3.2
2001T-28-1 Field Duplicate | 430008 | 6111964 | 0.1 | 15 | 9 | 25 | 0.5 | 12 | 8 | 0.4 | 2.5 | 5 | 2.5 | 1.93 | 317 | 5 | 84 | 24 | 18 | 10 | 10 | 23 | 1.08 | 0.94 | 10 | 0.53 | 0.15 | 107 | 8 | 1 | 14 | 0.5 | 2.5 | 5 | 0.038 | 2 | 0.034 | 0.14 | 5.3
2001T-28-2 Field Duplicate | 430008 | 6111964 | 0.1 | 16 | 9 | 30 | 1 | 15 | 9 | 0.4 | 2.5 | 2.5 | 2.5 | 2.18 | 335 | 5 | 90 | 28 | 21 | 10 | 10 | 23 | 1.25 | 1.12 | 10 | 0.62 | 0.18 | 96 | 8 | 2 | 17 | 0.5 | 2.5 | 5 | 0.05 | 3 | 0.037 | 0.12 | 5.9
2001T-30 | 430413 | 6107986 | 0.1 | 35 | 13 | 64 | 0.5 | 30 | 14 | 0.1 | 2.5 | 2.5 | 2.5 | 3.71 | 447 | 5 | 118 | 53 | 46 | 10 | 10 | 34 | 2.31 | 1.96 | 6.02 | 0.05 | 0.33 | 68 | 11 | 4 | 36 | 1 | 2.5 | 5 | 0.138 | 19 | 0.048 | 0.04 | 5.4
2001T-31 | 430667 | 6108838 | 0.1 | 23 | 8 | 50 | 0.5 | 26 | 11 | 0.1 | 2.5 | 2.5 | 2.5 | 3.03 | 378 | 5 | 120 | 48 | 38 | 10 | 10 | 36 | 2.24 | 2.24 | 7.65 | 0.42 | 0.33 | 73 | 10 | 3 | 32 | 0.5 | 2.5 | 5 | 0.125 | 13 | 0.02 | 0.04 | 3.1
2001T-32 | 428925 | 6108736 | 0.1 | 28 | 12 | 90 | 0.5 | 42 | 17 | 0.3 | 2.5 | 6 | 2.5 | 4.61 | 479 | 5 | 130 | 73 | 60 | 10 | 10 | 37 | 3.25 | 1.64 | 1.32 | 0.83 | 0.48 | 42 | 13 | 7 | 51 | 3 | 6 | 5 | 0.156 | 11 | 0.035 | 0.03 | 4.3
2001T-33 | 432041 | 6111848 | 0.1 | 38 | 14 | 74 | 0.5 | 35 | 15 | 0.2 | 2.5 | 7 | 2.5 | 3.7 | 620 | 5 | 98 | 54 | 44 | 10 | 10 | 32 | 1.96 | 1.94 | 6.4 | 0.52 | 0.37 | 64 | 11 | 4 | 31 | 2 | 2.5 | 5 | 0.121 | 22 | 0.005 | 0.04 | 5.9
2001T-34 | 429956 | 6114637 | 0.1 | 31 | 12 | 70 | 0.5 | 32 | 13 | 0.2 | 2.5 | 2.5 | 2.5 | 3.6 | 498 | 5 | 99 | 58 | 44 | 10 | 10 | 35 | 2.03 | 1.67 | 7.1 | 0.4 | 0.38 | 69 | 12 | 4 | 33 | 1 | 2.5 | 5 | 0.111 | 19 | 0.024 | 0.04 | 4.5
2001T-35 | 431984 | 6114947 | 0.1 | 31 | 12 | 69 | 0.5 | 33 | 14 | 0.1 | 2.5 | 2.5 | 2.5 | 3.63 | 461 | 5 | 100 | 57 | 46 | 10 | 10 | 34 | 2.24 | 1.7 | 5.1 | 0.55 | 0.36 | 62 | 11 | 5 | 36 | 2 | 2.5 | 5 | 0.114 | 17 | 0.029 | 0.03 | 5
2001T-36 | 433148 | 6115412 | 0.1 | 27 | 9 | 56 | 1 | 28 | 11 | 0.3 | 2.5 | 2.5 | 2.5 | 2.94 | 365 | 5 | 93 | 47 | 35 | 10 | 10 | 29 | 1.86 | 1.56 | 9.63 | 0.59 | 0.31 | 72 | 9 | 4 | 27 | 1 | 2.5 | 5 | 0.083 | 12 | 0.031 | 0.06 | 3.9
2001T-37 | 434154 | 6115241 | 0.1 | 33 | 10 | 67 | 0.5 | 33 | 14 | 0.2 | 2.5 | 2.5 | 2.5 | 3.2 | 533 | 5 | 106 | 52 | 39 | 10 | 10 | 32 | 1.95 | 1.91 | 6.81 | 0.5 | 0.4 | 70 | 9 | 4 | 31 | 0.5 | 2.5 | 5 | 0.108 | 16 | 0.032 | 0.04 | 3.9
2001T-38 | 433624 | 6113275 | 0.1 | 35 | 12 | 70 | 0.5 | 31 | 13 | 0.3 | 2.5 | 6 | 2.5 | 3.5 | 478 | 5 | 108 | 56 | 43 | 10 | 10 | 36 | 1.98 | 1.83 | 8 | 0.54 | 0.38 | 81 | 12 | 4 | 33 | 1 | 2.5 | 5 | 0.113 | 15 | 0.039 | 0.05 | 6.2
2001T-39 | 432119 | 6113118 | 0.1 | 25 | 8 | 58 | 0.5 | 29 | 11 | 0.3 | 2.5 | 2.5 | 2.5 | 3.28 | 350 | 5 | 106 | 57 | 41 | 10 | 10 | 30 | 2.14 | 1.5 | 8.87 | 0.64 | 0.34 | 102 | 11 | 4 | 31 | 2 | 2.5 | 5 | 0.095 | 8 | 0.026 | 0.06 | 3.8
2001T-40 | 458946 | 6107079 | 0.1 | 16 | 6 | 30 | 1 | 16 | 6 | 0.2 | 2.5 | 2.5 | 2.5 | 1.78 | 217 | 5 | 61 | 27 | 20 | 10 | 10 | 17 | 1.1 | 1.12 | 10 | 0.5 | 0.15 | 87 | 6 | 1 | 15 | 0.5 | 2.5 | 5 | 0.041 | 2 | 0.027 | 0.1 | 3.6
2001T-41 | 460809 | 6106404 | 0.1 | 44 | 16 | 97 | 0.5 | 48 | 22 | 0.2 | 2.5 | 2.5 | 2.5 | 5.14 | 522 | 5 | 120 | 78 | 60 | 10 | 10 | 33 | 2.74 | 1.63 | 3.42 | 0.61 | 0.5 | 50 | 11 | 7 | 42 | 2 | 5 | 5 | 0.133 | 11 | 0.02 | 0.02 | 4.6
2001T-42 | 452893 | 6108549 | 0.1 | 36 | 13 | 79 | 0.5 | 40 | 15 | 0.2 | 2.5 | 6 | 2.5 | 4.27 | 501 | 5 | 100 | 70 | 54 | 10 | 10 | 33 | 2.79 | 1.71 | 4.76 | 0.71 | 0.45 | 59 | 12 | 6 | 38 | 1 | 5 | 5 | 0.115 | 16 | 0.038 | 0.03 | 5.5
2001T-43 | 453037 | 6110876 | 0.1 | 27 | 10 | 65 | 0.5 | 33 | 12 | 0.1 | 2.5 | 2.5 | 2.5 | 3.5 | 384 | 5 | 113 | 56 | 42 | 10 | 10 | 40 | 2.45 | 2.13 | 7.47 | 0.62 | 0.49 | 75 | 10 | 5 | 38 | 1 | 2.5 | 5 | 0.104 | 19 | 0.017 | 0.04 | 3.3
2001T-44 | 446425 | 6108860 | 0.1 | 25 | 9 | 56 | 0.5 | 27 | 10 | 0.1 | 2.5 | 2.5 | 2.5 | 2.99 | 338 | 5 | 118 | 50 | 37 | 10 | 10 | 38 | 2.11 | 2.2 | 9.62 | 0.49 | 0.43 | 82 | 9 | 4 | 34 | 0.5 | 2.5 | 5 | 0.098 | 14 | 0.016 | 0.05 | 3.2
2001T-45 | 444490 | 6107997 | 0.1 | 26 | 10 | 60 | 0.5 | 30 | 11 | 0.2 | 2.5 | 2.5 | 2.5 | 3.17 | 379 | 5 | 101 | 53 | 40 | 10 | 10 | 35 | 2.17 | 1.98 | 7.73 | 0.54 | 0.5 | 72 | 9 | 5 | 35 | 1 | 2.5 | 5 | 0.101 | 17 | 0.017 | 0.04 | 3.3
2001T-46 | 436690 | 6114554 | 0.1 | 26 | 13 | 90 | 0.5 | 48 | 19 | 0.1 | 2.5 | 6 | 2.5 | 4.83 | 470 | 5 | 157 | 69 | 55 | 10 | 10 | 35 | 2.88 | 1.92 | 2.54 | 0.66 | 0.52 | 48 | 10 | 7 | 45 | 2 | 2.5 | 5 | 0.123 | 20 | 0.014 | 0.03 | 4.5
2001T-48 | 436342 | 6111451 | 0.1 | 29 | 12 | 83 | 0.5 | 40 | 17 | 0.2 | 2.5 | 2.5 | 2.5 | 4.11 | 519 | 5 | 121 | 64 | 49 | 10 | 10 | 39 | 2.43 | 1.96 | 4.55 | 0.59 | 0.56 | 61 | 10 | 6 | 42 | 0.5 | 2.5 | 5 | 0.125 | 11 | 0.019 | 0.03 | 4.3
2001T-49 | 439554 | 6114982 | 0.1 | 29 | 9 | 60 | 0.5 | 29 | 12 | 0.2 | 2.5 | 2.5 | 2.5 | 3.2 | 456 | 5 | 102 | 51 | 43 | 10 | 10 | 35 | 1.93 | 1.86 | 7.54 | 0.51 | 0.35 | 75 | 10 | 4 | 29 | 1 | 2.5 | 5 | 0.097 | 11 | 0.024 | 0.04 | 4.2
2001T-50 | 446015 | 6112612 | 0.1 | 23 | 10 | 55 | 0.5 | 26 | 11 | 0.3 | 2.5 | 2.5 | 2.5 | 2.77 | 381 | 5 | 115 | 46 | 33 | 10 | 10 | 37 | 1.76 | 2.21 | 10 | 0.42 | 0.48 | 99 | 9 | 3 | 33 | 1 | 2.5 | 5 | 0.095 | 5 | 0.014 | 0.06 | 2
2001T-52 | 472175 | 6118997 | 0.1 | 40 | 35 | 96 | 1 | 50 | 29 | 0.8 | 2.5 | 17 | 2.5 | 5.25 | 1119 | 5 | 124 | 71 | 60 | 10 | 10 | 47 | 3.19 | 1.43 | 3.33 | 1.95 | 0.28 | 43 | 21 | 8 | 39 | 2 | 6 | 5 | 0.056 | 6 | 0.133 | 0.07 | 17.2
2001T-53-1 Field Duplicate | 471417 | 6117599 | 0.1 | 35 | 13 | 85 | 0.5 | 42 | 17 | 0.2 | 2.5 | 2.5 | 2.5 | 4.16 | 475 | 5 | 108 | 69 | 54 | 10 | 10 | 29 | 2.76 | 1.56 | 1.91 | 0.7 | 0.27 | 37 | 12 | 6 | 38 | 2 | 5 | 5 | 0.123 | 15 | 0.056 | 0.02 | 5.3
2001T-53-2 Field Duplicate | 471417 | 6117599 | 0.1 | 31 | 16 | 93 | 0.5 | 45 | 18 | 0.1 | 2.5 | 7 | 2.5 | 4.46 | 462 | 5 | 141 | 76 | 56 | 10 | 10 | 33 | 3.34 | 1.46 | 1.02 | 0.83 | 0.32 | 35 | 14 | 8 | 43 | 2 | 6 | 5 | 0.109 | 16 | 0.061 | 0.03 | 3.6
2001T-54 | 464564 | 6114465 | 0.1 | 22 | 9 | 39 | 0.5 | 20 | 8 | 0.4 | 2.5 | 2.5 | 2.5 | 2.22 | 415 | 5 | 84 | 33 | 26 | 10 | 10 | 29 | 1.33 | 1.55 | 10 | 0.36 | 0.18 | 100 | 10 | 1 | 18 | 0.5 | 2.5 | 5 | 0.068 | 8 | 0.029 | 0.08 | 4.7
2001T-55 | 465286 | 6115538 | 0.1 | 19 | 9 | 51 | 1 | 24 | 10 | 0.1 | 2.5 | 2.5 | 2.5 | 2.55 | 366 | 5 | 103 | 42 | 32 | 10 | 10 | 38 | 1.67 | 2.13 | 10 | 0.39 | 0.4 | 86 | 9 | 3 | 28 | 0.5 | 2.5 | 5 | 0.094 | 16 | 0.016 | 0.06 | 2.7
2001T-56 | 464522 | 6111157 | 0.1 | 32 | 12 | 73 | 0.5 | 34 | 14 | 0.2 | 2.5 | 2.5 | 2.5 | 3.57 | 590 | 5 | 107 | 55 | 47 | 10 | 10 | 34 | 2.21 | 1.59 | 5.65 | 0.5 | 0.35 | 62 | 11 | 5 | 32 | 1 | 2.5 | 5 | 0.112 | 18 | 0.029 | 0.03 | 4.9
2001T-57 | 470868 | 6118117 | 0.1 | 25 | 9 | 51 | 0.5 | 25 | 10 | 0.3 | 2.5 | 5 | 2.5 | 2.52 | 471 | 5 | 84 | 41 | 30 | 10 | 10 | 28 | 1.51 | 1.7 | 10 | 0.4 | 0.19 | 87 | 9 | 2 | 20 | 0.5 | 2.5 | 5 | 0.084 | 11 | 0.043 | 0.06 | 3.7
2001T-58 | 469814 | 6118388 | 0.1 | 16 | 8 | 42 | 0.5 | 22 | 8 | 0.2 | 2.5 | 2.5 | 2.5 | 2.47 | 325 | 5 | 76 | 38 | 28 | 10 | 10 | 27 | 1.8 | 1.91 | 10 | 0.53 | 0.25 | 82 | 8 | 3 | 23 | 1 | 2.5 | 5 | 0.062 | 7 | 0.029 | 0.07 | 2.6
2001T-59 | 468997 | 6118090 | 0.1 | 33 | 13 | 74 | 1 | 40 | 14 | 0.1 | 2.5 | 6 | 2.5 | 4.05 | 394 | 5 | 97 | 63 | 51 | 10 | 10 | 34 | 2.81 | 1.77 | 3.17 | 0.65 | 0.3 | 43 | 15 | 6 | 33 | 2 | 5 | 5 | 0.099 | 13 | 0.054 | 0.04 | 6.8
2001T-60 | 469844 | 6117058 | 0.1 | 35 | 11 | 71 | 0.5 | 30 | 12 | 0.2 | 2.5 | 2.5 | 2.5 | 3.31 | 463 | 5 | 99 | 52 | 40 | 10 | 10 | 35 | 1.99 | 1.71 | 6.97 | 0.53 | 0.35 | 69 | 11 | 4 | 32 | 1 | 2.5 | 5 | 0.099 | 14 | 0.025 | 0.04 | 4.9
2001T-61 | 463324 | 6112480 | 0.1 | 35 | 11 | 65 | 0.5 | 33 | 13 | 0.1 | 2.5 | 2.5 | 2.5 | 3.73 | 389 | 5 | 102 | 60 | 48 | 10 | 10 | 29 | 2.31 | 1.55 | 4.64 | 0.63 | 0.2 | 51 | 12 | 5 | 31 | 2 | 2.5 | 5 | 0.109 | 14 | 0.053 | 0.04 | 6.1
2001T-62 | 455343 | 6120418 | 0.1 | 36 | 10 | 72 | 0.5 | 33 | 13 | 0.1 | 2.5 | 2.5 | 2.5 | 3.39 | 456 | 5 | 88 | 57 | 44 | 10 | 10 | 32 | 2.07 | 1.65 | 6.05 | 0.54 | 0.3 | 66 | 11 | 4 | 32 | 2 | 2.5 | 5 | 0.117 | 16 | 0.029 | 0.04 | 4.5
2001T-63 | 455485 | 6119338 | 0.1 | 21 | 10 | 73 | 0.5 | 39 | 14 | 0.1 | 2.5 | 2.5 | 2.5 | 3.93 | 443 | 5 | 91 | 63 | 46 | 10 | 10 | 30 | 2.48 | 1.68 | 5.46 | 0.57 | 0.38 | 59 | 11 | 5 | 33 | 1 | 2.5 | 5 | 0.111 | 11 | 0.041 | 0.04 | 6
2001T-64 | 454934 | 6118005 | 0.1 | 33 | 9 | 69 | 0.5 | 32 | 13 | 0.1 | 2.5 | 2.5 | 2.5 | 3.35 | 451 | 5 | 130 | 52 | 43 | 10 | 10 | 39 | 2.37 | 2.17 | 5.85 | 0.55 | 0.55 | 56 | 10 | 4 | 35 | 2 | 2.5 | 5 | 0.139 | 24 | 0.018 | 0.03 | 2.9
2001T-65 | 456151 | 6114535 | 0.1 | 27 | 10 | 58 | 0.5 | 29 | 12 | 0.1 | 2.5 | 2.5 | 2.5 | 3.16 | 396 | 5 | 128 | 52 | 42 | 10 | 10 | 38 | 2.18 | 1.95 | 7.26 | 0.48 | 0.39 | 81 | 10 | 4 | 34 | 1 | 2.5 | 5 | 0.109 | 17 | 0.012 | 0.04 | 3.4
2001T-66 | 452726 | 6112474 | 0.1 | 27 | 9 | 60 | 0.5 | 31 | 12 | 0.1 | 2.5 | 2.5 | 2.5 | 3.3 | 382 | 5 | 108 | 52 | 40 | 10 | 10 | 36 | 2.4 | 2.07 | 7.25 | 0.57 | 0.48 | 67 | 10 | 5 | 35 | 1 | 2.5 | 5 | 0.108 | 17 | 0.02 | 0.04 | 3.2
2001T-67 | 450087 | 6119823 | 0.1 | 28 | 10 | 66 | 0.5 | 34 | 14 | 0.1 | 2.5 | 2.5 | 2.5 | 3.59 | 452 | 5 | 119 | 56 | 46 | 10 | 10 | 40 | 2.35 | 1.95 | 5.73 | 0.51 | 0.44 | 67 | 11 | 5 | 35 | 1 | 2.5 | 5 | 0.11 | 16 | 0.015 | 0.03 | 4.1
2001T-68 | 448102 | 6120701 | 0.1 | 21 | 8 | 68 | 0.5 | 28 | 15 | 0.2 | 2.5 | 2.5 | 2.5 | 3.47 | 425 | 5 | 131 | 48 | 44 | 10 | 10 | 39 | 2.1 | 2.13 | 7.5 | 0.36 | 0.58 | 63 | 8 | 3 | 37 | 6 | 2.5 | 5 | 0.128 | 11 | 0.005 | 0.06 | 2.7
2001T-69 | 446125 | 6119228 | 0.1 | 20 | 7 | 53 | 0.5 | 22 | 11 | 0.3 | 2.5 | 2.5 | 2.5 | 2.8 | 357 | 5 | 128 | 42 | 39 | 10 | 10 | 38 | 1.86 | 2.03 | 9.56 | 0.41 | 0.5 | 73 | 8 | 3 | 31 | 5 | 2.5 | 5 | 0.112 | 12 | 0.005 | 0.07 | 2.9
2001T-70 | 446357 | 6114802 | 0.1 | 21 | 7 | 55 | 0.5 | 27 | 12 | 0.3 | 2.5 | 2.5 | 2.5 | 3.34 | 377 | 5 | 111 | 49 | 44 | 10 | 10 | 35 | 2.23 | 1.79 | 8.16 | 0.58 | 0.4 | 57 | 9 | 3 | 33 | 6 | 2.5 | 5 | 0.106 | 15 | 0.005 | 0.07 | 3.8
2001T-71 | 443869 | 6113720 | 0.1 | 26 | 6 | 51 | 0.5 | 23 | 11 | 0.3 | 2.5 | 2.5 | 2.5 | 2.94 | 376 | 5 | 154 | 44 | 40 | 10 | 10 | 39 | 2.03 | 2.02 | 9.12 | 0.49 | 0.42 | 67 | 8 | 3 | 33 | 5 | 2.5 | 5 | 0.107 | 17 | 0.013 | 0.07 | 2.6
2001T-72 | 453447 | 6117870 | 0.1 | 21 | 6 | 51 | 0.5 | 21 | 11 | 0.3 | 2.5 | 2.5 | 2.5 | 2.76 | 354 | 5 | 151 | 39 | 38 | 10 | 10 | 40 | 1.93 | 1.84 | 8.93 | 0.35 | 0.53 | 62 | 9 | 2 | 32 | 5 | 2.5 | 5 | 0.111 | 21 | 0.011 | 0.07 | 2.3
2001T-74-1 Field Duplicate | 450921 | 6116322 | 0.1 | 20 | 6 | 49 | 0.5 | 21 | 10 | 0.3 | 2.5 | 2.5 | 2.5 | 2.64 | 323 | 5 | 122 | 39 | 37 | 10 | 10 | 39 | 1.82 | 2.06 | 9.15 | 0.41 | 0.44 | 66 | 8 | 2 | 29 | 4 | 2.5 | 5 | 0.109 | 19 | 0.014 | 0.07 | 2.3
2001T-74-2 Field Duplicate | 450921 | 6116322 | 0.1 | 19 | 5 | 53 | 0.5 | 22 | 10 | 0.3 | 2.5 | 2.5 | 2.5 | 2.79 | 335 | 5 | 116 | 42 | 38 | 10 | 10 | 38 | 1.86 | 2.11 | 9.32 | 0.45 | 0.47 | 69 | 8 | 2 | 32 | 5 | 2.5 | 5 | 0.109 | 19 | 0.017 | 0.07 | 2.4
2001T-75 | 445436 | 6118100 | 0.1 | 19 | 6 | 55 | 0.5 | 22 | 11 | 0.2 | 2.5 | 2.5 | 2.5 | 2.89 | 327 | 5 | 110 | 42 | 41 | 10 | 10 | 37 | 1.92 | 2.35 | 8.35 | 0.46 | 0.38 | 58 | 7 | 2 | 30 | 5 | 2.5 | 5 | 0.116 | 21 | 0.014 | 0.06 | 2.9
2001T-76 | 448849 | 6112991 | 0.1 | 26 | 7 | 61 | 0.5 | 27 | 12 | 0.3 | 2.5 | 2.5 | 2.5 | 3.41 | 367 | 5 | 130 | 51 | 46 | 10 | 10 | 38 | 2.44 | 2.05 | 7.9 | 0.5 | 0.48 | 61 | 8 | 4 | 37 | 6 | 2.5 | 5 | 0.111 | 21 | 0.016 | 0.06 | 3.3
2001T-77 | 425439 | 6106009 | 0.1 | 27 | 9 | 82 | 0.5 | 39 | 19 | 0.4 | 2.5 | 2.5 | 2.5 | 4.14 | 438 | 5 | 126 | 64 | 55 | 10 | 10 | 33 | 3 | 1.85 | 2.79 | 0.78 | 0.37 | 35 | 11 | 5 | 42 | 8 | 6 | 5 | 0.119 | 10 | 0.072 | 0.04 | 4.6
2001T-78 | 430856 | 6105947 | 0.1 | 37 | 9 | 70 | 0.5 | 28 | 14 | 0.4 | 2.5 | 2.5 | 2.5 | 3.57 | 464 | 5 | 99 | 46 | 44 | 10 | 10 | 27 | 1.94 | 1.79 | 5.64 | 0.58 | 0.32 | 48 | 8 | 3 | 29 | 6 | 2.5 | 5 | 0.12 | 15 | 0.051 | 0.05 | 6.3
2001T-79 | 428723 | 6106465 | 0.1 | 31 | 11 | 90 | 0.5 | 39 | 20 | 0.4 | 2.5 | 2.5 | 2.5 | 4.4 | 634 | 5 | 137 | 61 | 60 | 10 | 10 | 33 | 2.77 | 1.71 | 2.31 | 0.59 | 0.53 | 36 | 10 | 6 | 43 | 7 | 6 | 5 | 0.14 | 21 | 0.04 | 0.02 | 6
2001T-80 | 428755 | 6101537 | 0.1 | 38 | 9 | 76 | 0.5 | 31 | 16 | 0.4 | 2.5 | 2.5 | 2.5 | 4.01 | 473 | 5 | 187 | 56 | 55 | 10 | 10 | 47 | 2.4 | 1.52 | 5.49 | 0.45 | 0.72 | 111 | 12 | 5 | 41 | 6 | 6 | 5 | 0.16 | 30 | 0.014 | 0.06 | 4.6
2001T-81 | 427354 | 6107199 | 0.1 | 37 | 8 | 63 | 0.5 | 30 | 14 | 0.3 | 2.5 | 2.5 | 2.5 | 3.71 | 462 | 5 | 122 | 51 | 48 | 10 | 10 | 29 | 2.28 | 1.73 | 4.76 | 0.52 | 0.33 | 42 | 10 | 3 | 33 | 6 | 2.5 | 5 | 0.115 | 12 | 0.069 | 0.05 | 5.5
2001T-201 | 411276 | 6120864 | 0.1 | 37 | 8 | 78 | 0.5 | 40 | 21 | 0.4 | 2.5 | 2.5 | 2.5 | 3.79 | 397 | 5 | 130 | 60 | 47 | 10 | 10 | 27 | 2.49 | 1.88 | 3.13 | 0.66 | 0.43 | 33 | 9 | 4 | 38 | 7 | 5 | 5 | 0.122 | 11 | 0.058 | 0.04 | 2.9
2001T-202 | 408857 | 6118377 | 0.1 | 18 | 6 | 49 | 0.5 | 22 | 10 | 0.4 | 2.5 | 2.5 | 2.5 | 2.59 | 388 | 5 | 114 | 38 | 35 | 10 | 10 | 33 | 1.65 | 1.67 | 8.54 | 0.37 | 0.39 | 68 | 8 | 1 | 25 | 4 | 2.5 | 5 | 0.101 | 18 | 0.017 | 0.06 | 3.1
2001T-203 | 407242 | 6118390 | 0.1 | 25 | 9 | 54 | 0.5 | 23 | 12 | 0.4 | 2.5 | 2.5 | 2.5 | 3.02 | 423 | 5 | 120 | 42 | 41 | 10 | 10 | 32 | 1.92 | 1.71 | 8.1 | 0.52 | 0.32 | 60 | 8 | 3 | 26 | 5 | 2.5 | 5 | 0.098 | 16 | 0.023 | 0.07 | 4.6
2001T-204 | 414003 | 6119843 | 0.1 | 28 | 8 | 59 | 0.5 | 26 | 14 | 0.5 | 2.5 | 2.5 | 2.5 | 3.23 | 567 | 5 | 105 | 42 | 38 | 10 | 10 | 30 | 1.76 | 1.7 | 8.47 | 0.48 | 0.35 | 64 | 8 | 2 | 25 | 5 | 2.5 | 5 | 0.1 | 15 | 0.029 | 0.07 | 5.2
2001T-205 | 421545 | 6135601 | 0.1 | 57 | 12 | 85 | 0.5 | 39 | 18 | 0.7 | 2.5 | 8 | 2.5 | 4.86 | 484 | 5 | 130 | 63 | 60 | 10 | 10 | 30 | 3.07 | 1.9 | 2.42 | 1 | 0.29 | 26 | 16 | 5 | 41 | 8 | 6 | 5 | 0.093 | 9 | 0.106 | 0.05 | 8.5
2001T-206 | 419669 | 6137002 | 0.1 | 41 | 9 | 71 | 0.5 | 33 | 14 | 0.5 | 2.5 | 6 | 2.5 | 4.34 | 389 | 5 | 128 | 58 | 54 | 10 | 10 | 29 | 2.81 | 1.81 | 3.36 | 0.88 | 0.29 | 33 | 12 | 5 | 36 | 8 | 6 | 5 | 0.1 | 9 | 0.078 | 0.05 | 9
2001T-207 | 418473 | 6133311 | 0.1 | 33 | 8 | 54 | 0.5 | 25 | 12 | 0.4 | 2.5 | 2.5 | 2.5 | 3.1 | 394 | 5 | 93 | 40 | 38 | 10 | 10 | 25 | 1.83 | 1.73 | 7.4 | 0.65 | 0.18 | 52 | 9 | 3 | 25 | 5 | 2.5 | 5 | 0.086 | 6 | 0.052 | 0.07 | 6.5
2001T-208 | 419480 | 6135797 | 0.1 | 31 | 9 | 82 | 0.5 | 36 | 18 | 0.5 | 2.5 | 2.5 | 2.5 | 4.19 | 475 | 5 | 138 | 61 | 54 | 10 | 10 | 33 | 2.83 | 1.87 | 2.02 | 0.71 | 0.46 | 33 | 12 | 5 | 44 | 7 | 6 | 5 | 0.111 | 10 | 0.06 | 0.03 | 5
2001T-209 | 421226 | 6131269 | 0.1 | 21 | 7 | 55 | 0.5 | 23 | 11 | 0.3 | 2.5 | 2.5 | 2.5 | 2.75 | 399 | 5 | 156 | 41 | 38 | 10 | 10 | 38 | 1.73 | 2.22 | 8.86 | 0.34 | 0.53 | 68 | 8 | 2 | 30 | 4 | 2.5 | 5 | 0.112 | 11 | 0.017 | 0.07 | 2.1
2001T-210 | 425521 | 6134779 | 0.1 | 17 | 8 | 75 | 0.5 | 32 | 16 | 0.3 | 2.5 | 2.5 | 2.5 | 3.84 | 401 | 5 | 133 | 53 | 47 | 10 | 10 | 32 | 2.46 | 2.38 | 4.13 | 0.54 | 0.47 | 39 | 7 | 4 | 43 | 7 | 2.5 | 5 | 0.125 | 18 | 0.013 | 0.04 | 2.3
2001T-211 | 425745 | 6136426 | 0.1 | 26 | 7 | 60 | 0.5 | 27 | 12 | 0.3 | 2.5 | 2.5 | 2.5 | 3.15 | 359 | 5 | 128 | 46 | 43 | 10 | 10 | 36 | 2.21 | 2.12 | 6.91 | 0.41 | 0.48 | 56 | 8 | 3 | 33 | 5 | 2.5 | 5 | 0.11 | 21 | 0.018 | 0.05 | 2.9
2001T-212 | 428799 | 6129400 | 0.1 | 19 | 5 | 46 | 0.5 | 22 | 10 | 0.2 | 2.5 | 2.5 | 2.5 | 2.59 | 320 | 5 | 94 | 37 | 36 | 10 | 10 | 30 | 1.65 | 1.85 | 8.69 | 0.42 | 0.26 | 72 | 8 | 2 | 25 | 4 | 2.5 | 5 | 0.09 | 13 | 0.017 | 0.07 | 3.2
2001T-213 | 428521 | 6131598 | 0.1 | 23 | 6 | 59 | 0.5 | 27 | 12 | 0.3 | 2.5 | 2.5 | 2.5 | 3.19 | 393 | 5 | 105 | 45 | 41 | 10 | 10 | 29 | 2.01 | 1.79 | 7.56 | 0.46 | 0.34 | 56 | 9 | 3 | 29 | 5 | 2.5 | 5 | 0.097 | 14 | 0.024 | 0.06 | 4
2001T-214 | 432281 | 6133811 | 0.1 | 25 | 8 | 67 | 0.5 | 26 | 14 | 0.4 | 2.5 | 2.5 | 2.5 | 3.54 | 477 | 5 | 130 | 45 | 45 | 10 | 10 | 46 | 2.07 | 1.8 | 7.47 | 0.37 | 0.6 | 63 | 9 | 4 | 35 | 6 | 2.5 | 5 | 0.139 | 22 | 0.022 | 0.06 | 3.9
2001T-215 | 414433 | 6107036 | 0.1 | 35 | 8 | 87 | 0.5 | 37 | 17 | 0.3 | 2.5 | 2.5 | 2.5 | 4.57 | 524 | 5 | 202 | 68 | 60 | 10 | 10 | 45 | 2.88 | 1.9 | 2.52 | 0.49 | 0.86 | 38 | 10 | 7 | 47 | 7 | 7 | 5 | 0.185 | 29 | 0.013 | 0.02 | 3.2
2001T-216 | 415243 | 6105556 | 0.1 | 34 | 8 | 58 | 0.5 | 24 | 11 | 0.5 | 2.5 | 2.5 | 2.5 | 3.32 | 411 | 5 | 114 | 44 | 40 | 10 | 10 | 32 | 1.95 | 1.93 | 9.21 | 0.51 | 0.31 | 65 | 9 | 3 | 27 | 5 | 2.5 | 5 | 0.1 | 14 | 0.042 | 0.08 | 5.9
2001T-218 | 415660 | 6103114 | 0.1 | 22 | 6 | 64 | 0.5 | 26 | 12 | 0.3 | 2.5 | 2.5 | 2.5 | 3.16 | 398 | 5 | 130 | 45 | 44 | 10 | 10 | 40 | 2.03 | 2.16 | 7.33 | 0.32 | 0.54 | 60 | 9 | 3 | 35 | 5 | 2.5 | 5 | 0.125 | 22 | 0.016 | 0.06 | 3
2001T-219 | 412600 | 6101523 | 0.1 | 34 | 8 | 65 | 0.5 | 27 | 15 | 0.4 | 2.5 | 2.5 | 2.5 | 3.36 | 491 | 5 | 106 | 44 | 41 | 10 | 10 | 30 | 1.94 | 1.98 | 8.4 | 0.47 | 0.35 | 61 | 9 | 3 | 29 | 6 | 2.5 | 5 | 0.103 | 13 | 0.055 | 0.07 | 5.6
2001T-220-1 Field Duplicate | 411047 | 6101998 | 0.1 | 37 | 9 | 66 | 0.5 | 32 | 16 | 0.4 | 2.5 | 2.5 | 2.5 | 3.84 | 485 | 5 | 120 | 52 | 47 | 10 | 10 | 29 | 2.27 | 1.96 | 6.53 | 0.67 | 0.29 | 43 | 11 | 4 | 30 | 7 | 5 | 5 | 0.098 | 11 | 0.102 | 0.07 | 6
2001T-220-2 Field Duplicate | 411047 | 6101998 | 0.1 | 38 | 9 | 61 | 0.5 | 31 | 16 | 0.4 | 2.5 | 2.5 | 2.5 | 3.74 | 432 | 5 | 126 | 51 | 44 | 10 | 10 | 29 | 2.11 | 1.91 | 7.72 | 0.65 | 0.27 | 47 | 12 | 4 | 28 | 6 | 2.5 | 5 | 0.093 | 10 | 0.079 | 0.08 | 5.2
2001T-221 | 438791 | 6106491 | 0.1 | 23 | 9 | 59 | 0.5 | 31 | 12 | 0.1 | 2.5 | 2.5 | 2.5 | 3.2 | 381 | 5 | 100 | 51 | 37 | 10 | 10 | 35 | 2.16 | 2.09 | 7.71 | 0.47 | 0.42 | 68 | 9 | 5 | 34 | 0.5 | 2.5 | 5 | 0.083 | 16 | 0.024 | 0.04 | 2.8
2001T-222 | 439614 | 6107094 | 0.1 | 26 | 9 | 61 | 0.5 | 31 | 12 | 0.1 | 2.5 | 2.5 | 2.5 | 3.33 | 384 | 5 | 125 | 52 | 39 | 10 | 10 | 36 | 2.19 | 2.14 | 8.34 | 0.49 | 0.5 | 77 | 10 | 4 | 36 | 1 | 2.5 | 5 | 0.097 | 20 | 0.015 | 0.04 | 3.7
2001T-223 | 435964 | 6107506 | 0.1 | 26 | 9 | 61 | 0.5 | 31 | 12 | 0.1 | 2.5 | 2.5 | 2.5 | 3.33 | 379 | 5 | 123 | 53 | 41 | 10 | 10 | 36 | 2.16 | 1.86 | 7.15 | 0.51 | 0.49 | 66 | 10 | 5 | 35 | 1 | 2.5 | 5 | 0.098 | 19 | 0.014 | 0.04 | 4
2001T-224 | 433511 | 6107471 | 0.1 | 32 | 10 | 61 | 0.5 | 30 | 12 | 0.1 | 2.5 | 2.5 | 2.5 | 3.41 | 407 | 5 | 126 | 53 | 40 | 10 | 10 | 38 | 2.3 | 1.99 | 7.61 | 0.62 | 0.47 | 65 | 10 | 5 | 34 | 1 | 2.5 | 5 | 0.102 | 16 | 0.023 | 0.04 | 3.1
2001T-225 | 433321 | 6103817 | 0.1 | 28 | 11 | 65 | 0.5 | 33 | 14 | 0.1 | 2.5 | 2.5 | 2.5 | 3.52 | 521 | 5 | 114 | 57 | 43 | 10 | 10 | 41 | 2.19 | 2.02 | 7.1 | 0.51 | 0.42 | 78 | 12 | 4 | 36 | 1 | 2.5 | 5 | 0.115 | 15 | 0.027 | 0.04 | 3.6
2001T-226 | 436627 | 6105690 | 0.1 | 28 | 10 | 62 | 0.5 | 31 | 14 | 0.1 | 2.5 | 2.5 | 2.5 | 3.26 | 422 | 5 | 87 | 55 | 43 | 10 | 10 | 33 | 2.07 | 2.45 | 5.33 | 0.55 | 0.36 | 57 | 10 | 4 | 31 | 1 | 2.5 | 5 | 0.123 | 17 | 0.021 | 0.03 | 2.6
2001T-227 | 439279 | 6105263 | 0.1 | 25 | 8 | 52 | 0.5 | 27 | 12 | 0.1 | 2.5 | 2.5 | 2.5 | 2.87 | 462 | 5 | 116 | 47 | 35 | 10 | 10 | 36 | 1.66 | 1.92 | 9.05 | 0.4 | 0.34 | 136 | 10 | 3 | 29 | 1 | 2.5 | 5 | 0.096 | 13 | 0.02 | 0.05 | 3.3
2001T-228 | 441154 | 6110754 | 0.1 | 24 | 10 | 59 | 0.5 | 28 | 11 | 0.1 | 2.5 | 2.5 | 2.5 | 3.03 | 387 | 5 | 112 | 50 | 39 | 10 | 10 | 38 | 2 | 2.41 | 9.08 | 0.5 | 0.47 | 81 | 10 | 3 | 34 | 1 | 2.5 | 5 | 0.108 | 14 | 0.015 | 0.05 | 3.1
2001T-230 | 438863 | 6110243 | 0.1 | 31 | 9 | 62 | 0.5 | 30 | 13 | 0.3 | 2.5 | 5 | 2.5 | 3.24 | 525 | 5 | 98 | 51 | 42 | 10 | 10 | 34 | 1.9 | 1.91 | 7.78 | 0.57 | 0.34 | 73 | 10 | 4 | 29 | 1 | 2.5 | 5 | 0.101 | 10 | 0.022 | 0.04 | 4.5
2001T-231 | 433430 | 6110118 | 0.1 | 35 | 10 | 64 | 0.5 | 33 | 15 | 0.1 | 2.5 | 6 | 2.5 | 3.52 | 527 | 5 | 99 | 54 | 41 | 10 | 10 | 29 | 2.02 | 1.76 | 5.91 | 0.58 | 0.28 | 56 | 11 | 4 | 29 | 2 | 2.5 | 5 | 0.098 | 12 | 0.054 | 0.04 | 5.7
2001T-232 | 442293 | 6105022 | 0.1 | 27 | 12 | 68 | 0.5 | 37 | 14 | 0.1 | 2.5 | 7 | 2.5 | 3.82 | 484 | 5 | 97 | 59 | 46 | 10 | 10 | 37 | 2.45 | 1.77 | 4.94 | 0.56 | 0.41 | 55 | 13 | 5 | 34 | 2 | 2.5 | 5 | 0.106 | 15 | 0.025 | 0.03 | 4.8
2001T-233 | 443545 | 6101660 | 0.1 | 20 | 8 | 54 | 0.5 | 27 | 11 | 0.1 | 2.5 | 2.5 | 2.5 | 3.08 | 379 | 5 | 92 | 48 | 36 | 10 | 10 | 32 | 1.95 | 1.8 | 8.47 | 0.53 | 0.36 | 70 | 9 | 4 | 29 | 1 | 2.5 | 5 | 0.087 | 12 | 0.017 | 0.05 | 3.2
2001T-234-1 Field Duplicate | 442017 | 6106814 | 0.1 | 25 | 11 | 59 | 0.5 | 28 | 11 | 0.2 | 2.5 | 2.5 | 2.5 | 3.18 | 374 | 5 | 118 | 50 | 39 | 10 | 10 | 37 | 2.03 | 2.09 | 8.95 | 0.61 | 0.47 | 95 | 10 | 4 | 36 | 0.5 | 2.5 | 5 | 0.097 | 9 | 0.01 | 0.05 | 3.4
2001T-234-2 Field Duplicate | 442017 | 6106814 | 0.1 | 22 | 7 | 51 | 0.5 | 26 | 10 | 0.1 | 2.5 | 2.5 | 2.5 | 2.88 | 344 | 5 | 101 | 46 | 34 | 10 | 10 | 33 | 1.97 | 2.18 | 9.31 | 0.52 | 0.42 | 80 | 9 | 4 | 31 | 1 | 2.5 | 5 | 0.086 | 10 | 0.015 | 0.05 | 2.8
2001T-235 | 445311 | 6107081 | 0.1 | 32 | 10 | 70 | 0.5 | 34 | 14 | 0.2 | 2.5 | 2.5 | 2.5 | 3.67 | 527 | 5 | 104 | 58 | 45 | 10 | 10 | 35 | 2.25 | 1.94 | 5.59 | 0.56 | 0.45 | 60 | 11 | 5 | 35 | 2 | 2.5 | 5 | 0.116 | 15 | 0.034 | 0.03 | 3.9
2001T-236 | 448478 | 6108963 | 0.1 | 26 | 9 | 53 | 0.5 | 26 | 10 | 0.1 | 2.5 | 2.5 | 2.5 | 3.03 | 325 | 5 | 102 | 50 | 36 | 10 | 10 | 37 | 2.14 | 2.28 | 8.52 | 0.54 | 0.4 | 76 | 9 | 4 | 33 | 1 | 2.5 | 5 | 0.093 | 14 | 0.015 | 0.05 | 2.5
2001T-237 | 451084 | 6111762 | 0.1 | 28 | 10 | 64 | 0.5 | 33 | 12 | 0.1 | 2.5 | 2.5 | 2.5 | 3.54 | 438 | 5 | 110 | 56 | 42 | 10 | 10 | 36 | 2.42 | 2.02 | 7.55 | 0.62 | 0.49 | 68 | 11 | 5 | 35 | 0.5 | 2.5 | 5 | 0.095 | 16 | 0.017 | 0.04 | 3.6
2001T-239 | 451081 | 6109581 | 0.1 | 24 | 9 | 53 | 0.5 | 24 | 10 | 0.1 | 2.5 | 2.5 | 2.5 | 2.79 | 354 | 5 | 117 | 46 | 35 | 10 | 10 | 36 | 1.92 | 2.34 | 10 | 0.45 | 0.43 | 91 | 9 | 4 | 31 | 0.5 | 2.5 | 5 | 0.09 | 13 | 0.012 | 0.06 | 2.5
2001T-240 | 450571 | 6108311 | 0.1 | 22 | 7 | 53 | 0.5 | 25 | 9 | 0.1 | 2.5 | 2.5 | 2.5 | 2.73 | 292 | 5 | 100 | 46 | 31 | 10 | 10 | 36 | 2 | 2.27 | 9.39 | 0.53 | 0.32 | 77 | 10 | 4 | 29 | 1 | 2.5 | 5 | 0.088 | 11 | 0.023 | 0.06 | 2
2001T-241 | 446993 | 6105638 | 0.1 | 22 | 8 | 53 | 0.5 | 27 | 10 | 0.1 | 2.5 | 2.5 | 2.5 | 2.83 | 355 | 5 | 98 | 47 | 35 | 10 | 10 | 34 | 1.82 | 1.91 | 9.54 | 0.49 | 0.31 | 83 | 10 | 4 | 29 | 2 | 2.5 | 5 | 0.091 | 11 | 0.019 | 0.06 | 2.7
2001T-242 | 447961 | 6107864 | 0.1 | 25 | 9 | 58 | 0.5 | 30 | 11 | 0.1 | 2.5 | 2.5 | 2.5 | 3.22 | 370 | 5 | 101 | 52 | 39 | 10 | 10 | 36 | 2.29 | 2.28 | 7.78 | 0.68 | 0.43 | 69 | 9 | 4 | 34 | 1 | 2.5 | 5 | 0.098 | 16 | 0.013 | 0.04 | 2.7
2001T-243 | 445078 | 6105479 | 0.1 | 23 | 11 | 68 | 0.5 | 36 | 14 | 0.1 | 2.5 | 2.5 | 2.5 | 3.23 | 315 | 5 | 129 | 60 | 39 | 10 | 10 | 36 | 2.34 | 1.97 | 4.31 | 0.67 | 0.35 | 57 | 10 | 5 | 41 | 1 | 2.5 | 5 | 0.101 | 12 | 0.014 | 0.03 | 1.8
2001T-244 | 444713 | 6102529 | 0.1 | 21 | 9 | 47 | 0.5 | 22 | 9 | 0.2 | 2.5 | 2.5 | 2.5 | 2.64 | 315 | 5 | 110 | 46 | 32 | 10 | 10 | 36 | 1.8 | 2.09 | 10 | 0.56 | 0.43 | 86 | 9 | 3 | 30 | 0.5 | 2.5 | 5 | 0.091 | 8 | 0.011 | 0.06 | 1.8
2001T-245 | 443574 | 6104832 | 0.1 | 24 | 8 | 51 | 0.5 | 27 | 11 | 0.2 | 2.5 | 2.5 | 2.5 | 2.88 | 370 | 5 | 68 | 45 | 35 | 10 | 10 | 30 | 1.8 | 1.73 | 9.12 | 0.49 | 0.26 | 73 | 9 | 3 | 26 | 1 | 2.5 | 5 | 0.085 | 8 | 0.026 | 0.06 | 3.7
2001T-246 | 454419 | 6100016 | 0.1 | 25 | 12 | 64 | 0.5 | 35 | 14 | 0.1 | 2.5 | 7 | 2.5 | 3.71 | 462 | 5 | 82 | 57 | 45 | 10 | 10 | 32 | 2.48 | 1.75 | 4.42 | 0.73 | 0.25 | 53 | 13 | 5 | 30 | 2 | 2.5 | 5 | 0.095 | 8 | 0.056 | 0.05 | 5.3
2001T-248 | 458474 | 6103590 | 0.1 | 43 | 16 | 93 | 0.5 | 46 | 21 | 0.2 | 2.5 | 2.5 | 2.5 | 4.41 | 578 | 5 | 111 | 67 | 50 | 10 | 10 | 28 | 2.26 | 1.93 | 4.48 | 0.62 | 0.41 | 55 | 10 | 6 | 37 | 1 | 2.5 | 5 | 0.076 | 5 | 0.029 | 0.03 | 5.2
2001T-249 | 460961 | 6101940 | 0.1 | 31 | 10 | 85 | 0.5 | 38 | 15 | 0.1 | 2.5 | 2.5 | 2.5 | 3.87 | 365 | 5 | 100 | 73 | 50 | 10 | 10 | 34 | 2.36 | 1.65 | 4.58 | 0.51 | 0.51 | 61 | 11 | 5 | 38 | 2 | 5 | 5 | 0.133 | 9 | 0.026 | 0.03 | 3
2001T-250 | 460891 | 6100136 | 0.1 | 38 | 12 | 70 | 0.5 | 37 | 15 | 0.2 | 2.5 | 2.5 | 2.5 | 3.96 | 456 | 5 | 93 | 63 | 47 | 10 | 10 | 31 | 2.52 | 1.65 | 4.55 | 0.62 | 0.31 | 55 | 12 | 5 | 33 | 2 | 2.5 | 5 | 0.111 | 13 | 0.047 | 0.04 | 5.6
2001T-251 | 467899 | 6106739 | 0.1 | 29 | 12 | 63 | 0.5 | 32 | 13 | 0.1 | 2.5 | 2.5 | 2.5 | 3.54 | 431 | 5 | 101 | 56 | 43 | 10 | 10 | 36 | 2.3 | 1.72 | 6.92 | 0.46 | 0.42 | 65 | 11 | 4 | 34 | 1 | 2.5 | 5 | 0.109 | 16 | 0.025 | 0.04 | 4.2
2001T-252 | 469614 | 6106538 | 0.1 | 35 | 15 | 92 | 0.5 | 46 | 20 | 0.1 | 2.5 | 2.5 | 2.5 | 4.32 | 419 | 5 | 135 | 70 | 56 | 10 | 10 | 42 | 2.91 | 1.55 | 0.89 | 0.68 | 0.45 | 37 | 13 | 7 | 52 | 3 | 6 | 5 | 0.134 | 27 | 0.024 | 0.02 | 2.8
2001T-253 | 470668 | 6108868 | 0.1 | 30 | 11 | 70 | 0.5 | 36 | 15 | 0.1 | 2.5 | 6 | 2.5 | 3.59 | 508 | 5 | 88 | 63 | 47 | 10 | 10 | 31 | 2.12 | 1.58 | 5.17 | 0.52 | 0.37 | 59 | 11 | 4 | 31 | 2 | 2.5 | 5 | 0.132 | 17 | 0.038 | 0.03 | 4
2001T-254-1 Field Duplicate | 472147 | 6106081 | 0.1 | 29 | 11 | 66 | 0.5 | 32 | 14 | 0.2 | 2.5 | 2.5 | 2.5 | 3.6 | 469 | 5 | 106 | 61 | 44 | 10 | 10 | 32 | 2.12 | 1.53 | 6.54 | 0.57 | 0.32 | 81 | 11 | 4 | 35 | 2 | 2.5 | 5 | 0.105 | 10 | 0.046 | 0.05 | 4.5
2001T-254-2 Field Duplicate | 472147 | 6106081 | 0.1 | 42 | 13 | 85 | 0.5 | 42 | 17 | 0.1 | 2.5 | 6 | 2.5 | 4.57 | 585 | 5 | 111 | 72 | 54 | 10 | 10 | 30 | 2.52 | 1.9 | 3.37 | 0.63 | 0.48 | 53 | 12 | 5 | 42 | 2 | 5 | 5 | 0.148 | 19 | 0.061 | 0.02 | 5.4
2001T-255 | 462911 | 6107256 | 0.1 | 27 | 11 | 99 | 0.5 | 47 | 24 | 0.3 | 2.5 | 2.5 | 2.5 | 4.54 | 391 | 5 | 125 | 75 | 58 | 10 | 10 | 37 | 3.39 | 1.66 | 0.91 | 0.79 | 0.41 | 34 | 11 | 7 | 54 | 8 | 7 | 5 | 0.148 | 11 | 0.019 | 0.01 | 3.1
2001T-256 | 457794 | 6104788 | 0.1 | 38 | 12 | 83 | 0.5 | 42 | 18 | 0.2 | 2.5 | 6 | 2.5 | 4.44 | 492 | 5 | 142 | 71 | 59 | 10 | 10 | 41 | 3.29 | 1.74 | 2.04 | 0.8 | 0.4 | 46 | 15 | 7 | 47 | 2 | 6 | 5 | 0.149 | 14 | 0.045 | 0.02 | 4.4
2001T-257 | 458386 | 6100544 | 0.1 | 43 | 15 | 77 | 0.5 | 39 | 16 | 0.4 | 2.5 | 5 | 2.5 | 4.76 | 397 | 5 | 139 | 71 | 63 | 10 | 10 | 32 | 3.32 | 1.37 | 2.27 | 0.92 | 0.29 | 41 | 16 | 7 | 49 | 3 | 6 | 5 | 0.13 | 14 | 0.072 | 0.04 | 6.7
2001T-258 | 451994 | 6105187 | 0.1 | 26 | 9 | 54 | 0.5 | 27 | 12 | 0.3 | 2.5 | 2.5 | 2.5 | 3.08 | 453 | 5 | 99 | 49 | 41 | 10 | 10 | 32 | 1.84 | 1.58 | 7.88 | 0.37 | 0.34 | 75 | 10 | 3 | 30 | 0.5 | 2.5 | 5 | 0.12 | 14 | 0.022 | 0.04 | 3.9
2001T-259 | 462994 | 6103033 | 0.1 | 38 | 12 | 79 | 0.5 | 38 | 15 | 0.2 | 2.5 | 6 | 2.5 | 4.22 | 440 | 5 | 114 | 72 | 60 | 10 | 10 | 35 | 2.79 | 1.56 | 2.67 | 0.73 | 0.38 | 49 | 15 | 5 | 43 | 2 | 5 | 5 | 0.145 | 12 | 0.057 | 0.03 | 5.6
2001T-260 | 464674 | 6104009 | 0.1 | 38 | 14 | 75 | 0.5 | 39 | 18 | 0.3 | 2.5 | 7 | 2.5 | 4.35 | 753 | 5 | 127 | 67 | 58 | 10 | 10 | 34 | 2.72 | 1.49 | 4.04 | 0.6 | 0.38 | 65 | 14 | 5 | 49 | 2 | 5 | 5 | 0.133 | 13 | 0.053 | 0.03 | 5.9
2001T-262 | 443026 | 6120329 | 0.1 | 25 | 8 | 51 | 0.5 | 25 | 9 | 0.1 | 2.5 | 2.5 | 2.5 | 2.87 | 297 | 5 | 116 | 49 | 38 | 10 | 10 | 40 | 2.14 | 2.01 | 8.87 | 0.49 | 0.4 | 88 | 10 | 3 | 37 | 0.5 | 2.5 | 5 | 0.103 | 13 | 0.012 | 0.05 | 2.6
2001T-263 | 444597 | 6120698 | 0.1 | 20 | 9 | 48 | 0.5 | 22 | 9 | 0.1 | 2.5 | 2.5 | 2.5 | 2.51 | 335 | 5 | 118 | 42 | 34 | 10 | 10 | 40 | 1.7 | 1.9 | 10 | 0.34 | 0.5 | 102 | 10 | 3 | 32 | 0.5 | 2.5 | 5 | 0.1 | 5 | 0.012 | 0.05 | 2.5
2001T-264 | 445872 | 6121709 | 0.1 | 24 | 10 | 57 | 1 | 30 | 11 | 0.1 | 2.5 | 2.5 | 2.5 | 3.2 | 331 | 5 | 121 | 52 | 44 | 10 | 10 | 41 | 2.27 | 1.8 | 6.75 | 0.46 | 0.44 | 74 | 11 | 4 | 38 | 0.5 | 2.5 | 5 | 0.113 | 15 | 0.017 | 0.04 | 3.4
2001T-265 | 442319 | 6121721 | 0.1 | 28 | 11 | 73 | 0.5 | 35 | 15 | 0.2 | 2.5 | 2.5 | 2.5 | 3.46 | 478 | 5 | 117 | 57 | 48 | 10 | 10 | 40 | 2.23 | 1.7 | 5.18 | 0.5 | 0.5 | 69 | 11 | 4 | 40 | 1 | 2.5 | 5 | 0.129 | 8 | 0.014 | 0.03 | 3.5
2001T-266 | 444477 | 6123069 | 0.1 | 22 | 10 | 57 | 0.5 | 26 | 11 | 0.2 | 2.5 | 2.5 | 2.5 | 2.95 | 376 | 5 | 137 | 50 | 39 | 10 | 10 | 43 | 1.9 | 2.22 | 10 | 0.39 | 0.54 | 118 | 11 | 3 | 40 | 0.5 | 2.5 | 5 | 0.11 | 5 | 0.014 | 0.05 | 2.7
2001T-267 | 447116 | 6123516 | 0.1 | 23 | 10 | 57 | 0.5 | 28 | 11 | 0.2 | 2.5 | 2.5 | 2.5 | 3 | 395 | 5 | 116 | 52 | 42 | 10 | 10 | 42 | 2.03 | 2.03 | 8.74 | 0.51 | 0.45 | 96 | 11 | 3 | 38 | 0.5 | 2.5 | 5 | 0.117 | 7 | 0.015 | 0.04 | 2.6
2001T-268 | 440647 | 6120218 | 0.1 | 24 | 11 | 61 | 0.5 | 31 | 13 | 0.1 | 2.5 | 2.5 | 2.5 | 3.31 | 411 | 5 | 145 | 56 | 45 | 10 | 10 | 45 | 2.27 | 1.91 | 7.36 | 0.48 | 0.51 | 94 | 12 | 4 | 41 | 0.5 | 2.5 | 5 | 0.122 | 12 | 0.015 | 0.04 | 2.9
2001T-269 | 449003 | 6126199 | 0.1 | 28 | 12 | 69 | 0.5 | 32 | 13 | 0.2 | 2.5 | 5 | 2.5 | 3.58 | 416 | 5 | 105 | 59 | 50 | 10 | 10 | 31 | 2.35 | 1.6 | 5.7 | 0.55 | 0.35 | 71 | 12 | 4 | 39 | 1 | 2.5 | 5 | 0.12 | 11 | 0.037 | 0.04 | 5
2001T-270 | 430320 | 6116676 | 0.1 | 40 | 14 | 84 | 0.5 | 42 | 16 | 0.2 | 2.5 | 8 | 2.5 | 4.43 | 502 | 5 | 135 | 72 | 62 | 10 | 10 | 38 | 2.9 | 1.72 | 3.22 | 0.65 | 0.53 | 51 | 14 | 6 | 46 | 1 | 5 | 5 | 0.139 | 14 | 0.036 | 0.02 | 6
2001T-271 | 431794 | 6117758 | 0.1 | 30 | 11 | 52 | 0.5 | 35 | 13 | 0.1 | 2.5 | 2.5 | 2.5 | 3.04 | 391 | 5 | 130 | 53 | 39 | 10 | 10 | 34 | 2.17 | 1.56 | 7.09 | 0.6 | 0.32 | 72 | 12 | 4 | 33 | 0.5 | 2.5 | 5 | 0.094 | 11 | 0.027 | 0.04 | 2.2
2001T-272-1 Field Duplicate | 430566 | 6102789 | 0.1 | 34 | 12 | 62 | 0.5 | 27 | 12 | 0.3 | 2.5 | 2.5 | 2.5 | 3.22 | 474 | 5 | 92 | 48 | 41 | 10 | 10 | 30 | 1.82 | 1.65 | 7.41 | 0.5 | 0.35 | 72 | 11 | 3 | 32 | 2 | 2.5 | 5 | 0.105 | 11 | 0.044 | 0.04 | 6.1
2001T-272-2 Field Duplicate | 430566 | 6102789 | 0.1 | 28 | 10 | 63 | 0.5 | 31 | 13 | 0.2 | 2.5 | 2.5 | 2.5 | 3.42 | 372 | 5 | 114 | 58 | 47 | 10 | 10 | 32 | 2.4 | 1.48 | 4.73 | 0.59 | 0.32 | 52 | 13 | 5 | 42 | 2 | 2.5 | 5 | 0.107 | 11 | 0.042 | 0.04 | 4.5
2001T-273 | 434764 | 6103078 | 0.1 | 24 | 10 | 65 | 0.5 | 31 | 12 | 0.1 | 2.5 | 2.5 | 2.5 | 3.31 | 361 | 5 | 110 | 57 | 48 | 10 | 10 | 38 | 2.23 | 1.8 | 5.93 | 0.49 | 0.47 | 74 | 11 | 4 | 41 | 1 | 2.5 | 5 | 0.128 | 12 | 0.017 | 0.03 | 3.4
2001T-274 | 436964 | 6101520 | 0.1 | 24 | 8 | 55 | 1 | 25 | 10 | 0.1 | 2.5 | 2.5 | 2.5 | 2.79 | 312 | 5 | 111 | 46 | 39 | 10 | 10 | 36 | 2.07 | 2.1 | 7.96 | 0.43 | 0.5 | 72 | 9 | 3 | 35 | 0.5 | 2.5 | 5 | 0.114 | 8 | 0.012 | 0.04 | 2.3
2001T-275 | 446874 | 6125996 | 0.1 | 22 | 11 | 60 | 0.5 | 29 | 13 | 0.2 | 2.5 | 2.5 | 2.5 | 3.17 | 420 | 5 | 126 | 52 | 42 | 10 | 10 | 42 | 2.02 | 2.05 | 8.64 | 0.39 | 0.51 | 91 | 11 | 3 | 38 | 1 | 2.5 | 5 | 0.115 | 6 | 0.015 | 0.04 | 2.7
2001T-276 | 441457 | 6125504 | 0.1 | 38 | 13 | 79 | 0.5 | 39 | 16 | 0.3 | 2.5 | 6 | 2.5 | 3.6 | 569 | 5 | 101 | 54 | 48 | 10 | 10 | 29 | 2.15 | 1.8 | 3.97 | 0.65 | 0.37 | 54 | 11 | 4 | 38 | 2 | 2.5 | 5 | 0.123 | 13 | 0.055 | 0.03 | 6.5