## Sheet1
Appendix R-1
ICP-AES, H+, K and Hg Analyses.
Sample Site | UWI |  | Ag | Cd | Cu | Mn | Mo | Ni | Pb | Zn | Al | As | Ba | Be | Bi | Ca | Co | Cr | Fe | K | Mg | Na | P | Sb | Sc | Sn | Sr | Ti | V | W | Y | Zr | S | H+ | K | Hg
| Easting | Northing | ppm | ppm | ppm | ppm | ppm | ppm | ppm | ppm | % | ppm | ppm | ppm | ppm | % | ppm | ppm | % | % | % | % | % | ppm | ppm | ppm | ppm | % | ppm | ppm | ppm | ppm | % | ppb | mhos cm-1 | ppb
2001R-31 | 430667 | 6108838 | 0.1 | 0.25 | 166.2807 | 181.7529 | 2.3578 | 26.7628 | 1 | 12.7365 | 1.9652 | 5 | 12.5073 | 0.5 | 5 | 2.8012 | 7.204 | 26.4972 | 1.0803 | 0.018576 | 0.51561 | 0.33369 | 0.016015 | 5 | 4.1135 | 5 | 60.8793 | 0.072901 | 28.0893 | 5 | 2.8498 | 2.8185 | 0.018442 | -2.2386 | 10.3246 | 2.5
2001R-224-1 Analytical Duplicate | 433511 | 6107471 | 0.1 | 0.25 | 75.7699 | 175.6716 | 1 | 36.9083 | 1 | 18.1027 | 0.91484 | 5 | 126.5417 | 0.5 | 5 | 1.0988 | 10.469 | 57.6491 | 1.5358 | 0.18953 | 0.83276 | 0.15357 | 0.027761 | 5 | 4.1804 | 5 | 13.967 | 0.091484 | 39.0235 | 5 | 2.4085 | 16.3057 | 0.018366 | -2.2383 | 4.7438 | 2.5
2001R-224-2 Analytical Duplicate | 433511 | 6107471 | 0.1 | 0.25 | 73.6291 | 175.9853 | 2.0508 | 36.7237 | 1 | 18.0349 | 0.9147 | 5 | 123.5172 | 0.5 | 5 | 1.0924 | 10.6425 | 57.9299 | 1.5375 | 0.18658 | 0.83312 | 0.15136 | 0.027841 | 5 | 4.2433 | 5 | 13.719 | 0.088963 | 38.8993 | 5 | 2.4421 | 16.1272 | 0.020359 |  | 4.8851 | 2.5
2001R-232 | 442293 | 6105022 | 0.1 | 0.25 | 41.9443 | 140.4857 | 3.0948 | 41.4942 | 1 | 12.7406 | 1.1533 | 5 | 11.5076 | 0.5 | 5 | 1.5785 | 8.5681 | 56.7884 | 1.1226 | 0.005 | 0.58423 | 0.19437 | 0.022004 | 5 | 3.7202 | 5 | 36.4159 | 0.058339 | 25.768 | 5 | 2.2404 | 3.7915 | 0.017257 | -2.2384 | 19.2483 | 2.5
2001R-234-1 Field Duplicate | 442017 | 6106814 | 0.1 | 0.25 | 114.8356 | 271.2176 | 1 | 24.2767 | 1 | 14.385 | 1.1889 | 5 | 14.6159 | 0.5 | 5 | 2.6093 | 7.6826 | 38.774 | 1.4176 | 0.028083 | 0.5129 | 0.27787 | 0.028115 | 5 | 6.1053 | 5 | 26.3586 | 0.091278 | 46.5902 | 5 | 4.9714 | 4.681 | 0.014023 | -2.2386 | 24.1927 | 2.5
2001R-234-2 Field Duplicate | 442017 | 6106814 | 0.1 | 0.25 | 130.054 | 316.4865 | 3.0016 | 26.8611 | 1 | 15.3104 | 1.3627 | 5 | 17.0208 | 0.5 | 5 | 3.0341 | 7.5098 | 41.9275 | 1.6162 | 0.033913 | 0.58256 | 0.31438 | 0.027318 | 5 | 6.8046 | 5 | 30.3716 | 0.10427 | 52.0792 | 5 | 5.474 | 5.3472 | 0.015084 | -2.2386 | 6.3204 | 2.5
2001R-235 | 445311 | 6107081 | 0.1 | 0.25 | 80.6982 | 185.5635 | 2.8649 | 50.263 | 1 | 17.5112 | 0.96549 | 5 | 80.5193 | 0.5 | 5 | 1.1903 | 12.3372 | 60.3027 | 1.5744 | 0.17865 | 0.78678 | 0.15034 | 0.027166 | 5 | 4.5379 | 5 | 19.2308 | 0.118 | 42.1453 | 5 | 3.3007 | 20.4014 | 0.029583 | -2.2383 | 5.1095 | 2.5
2001R-243 | 445078 | 6105479 | 0.1 | 0.25 | 66.4919 | 156.576 | 3.3777 | 44.3856 | 1 | 14.0138 | 1.816 | 5 | 15.1169 | 0.5 | 5 | 2.0969 | 9.8161 | 50.6943 | 1.248 | 0.023115 | 0.76935 | 0.32921 | 0.020749 | 5 | 3.2061 | 5 | 39.4193 | 0.080065 | 26.2769 | 5 | 1.3882 | 4.9206 | 0.031389 | -2.2384 | 7.2408 | 2.5
2001R-245 | 443574 | 6104832 | 0.1 | 0.25 | 110.3046 | 155.5384 | 1 | 22.1774 | 1 | 11.651 | 0.90862 | 5 | 8.9968 | 0.5 | 5 | 1.4166 | 7.6468 | 25.9837 | 1.1347 | 0.011511 | 0.49038 | 0.20548 | 0.01869 | 5 | 5.097 | 5 | 20.965 | 0.0624 | 36.842 | 5 | 3.1461 | 3.677 | 0.035464 | -2.2384 | 3.9375 | 2.5
2001R-246 | 454419 | 6100016 | 0.1 | 0.25 | 6.6822 | 313.8284 | 6.6092 | 7.6053 | 1 | 55.4309 | 0.61529 | 5 | 52.1687 | 0.5 | 5 | 0.28347 | 6.7623 | 6.9797 | 2.009 | 0.36508 | 0.5507 | 0.066923 | 0.034236 | 5 | 1.9882 | 5 | 12.6028 | 0.13477 | 32.1478 | 5 | 4.136 | 24.4228 | 0.014716 | -2.2366 | 3.3207 | 2.5
2001R-250 | 460891 | 6100136 | 0.1 | 0.25 | 5.2015 | 80.2922 | 1 | 3.3245 | 4.6213 | 11.7945 | 0.18501 | 5 | 66.3527 | 0.5 | 5 | 0.063716 | 1.0051 | 2.5108 | 0.48104 | 0.099351 | 0.10201 | 0.042242 | 0.0026924 | 5 | 0.5 | 5 | 17.7096 | 0.018625 | 5.4399 | 5 | 0.5 | 6.8145 | 0.0030042 | -2.2364 | 3.3664 | 2.5
2001R-260 | 464674 | 6104009 | 0.1 | 0.25 | 0.5 | 171.9932 | 1 | 5.2068 | 1 | 29.9732 | 0.39241 | 5 | 27.1105 | 0.5 | 5 | 0.23031 | 3.6185 | 4.9842 | 1.1387 | 0.085223 | 0.32502 | 0.041795 | 0.023414 | 5 | 0.5 | 5 | 15.4884 | 0.051817 | 14.1442 | 5 | 1.1163 | 21.9686 | 0.0029675 | -2.2324 | 19.9484 | 2.5
2001R-271-1P Field Duplicate | 431794 | 6117758 | 0.1 | 0.25 | 0.5 | 41.6799 | 1 | 1.8014 | 17.3412 | 10.4996 | 0.22662 | 5 | 25.3198 | 0.5 | 5 | 0.039021 | 0.5 | 1.4762 | 0.57077 | 0.14865 | 0.090817 | 0.033446 | 0.0062934 | 5 | 0.5 | 5 | 5.7312 | 0.014921 | 1.8475 | 5 | 1.4954 | 31.962 | 0.0005 | -2.2378 | 8.0805 | 2.5
2001R-271-1B Field Duplicate | 431794 | 6117758 | 0.1 | 0.25 | 8.0049 | 498.4903 | 3.4695 | 44.2556 | 5.6605 | 95.9692 | 1.7374 | 5 | 280.1672 | 0.5 | 5 | 0.43293 | 15.5046 | 71.9019 | 3.2117 | 1.3442 | 1.694 | 0.049075 | 0.069152 | 5 | 8.2645 | 5 | 9.6266 | 0.18191 | 69.292 | 5 | 8.109 | 31.2479 | 0.01497 | -2.2385 | 3.0686 | 2.5