## appen4-1
| Southeast Profile | Au | Ag | As | Ba | Br | Ca | Co | Cr | Cs | Fe | Hf | Hg | Ir | Mo | Na | Ni | Rb | Sb | Sc | Se | Sn | Sr | Ta | Th | U | W | Zn | La | Ce | Nd | Sm | Eu | Tb | Yb | Lu | Mass
"Units" | Distance in m from S | PPB | PPM | PPM | PPM | PPM | % | PPM | PPM | PPM | % | PPM | PPM | PPB | PPM | % | PPM | PPM | PPM | PPM | PPM | % | % | PPM | PPM | PPM | PPM | PPM | PPM | PPM | PPM | PPM | PPM | PPM | PPM | PPM | g
"Detection Limit" | end of profile | 2 | 5 | 0.5 | 50 | 0.5 | 1 | 1 | 5 | 1 | 0.01 | 1 | 1 | 5 | 1 | 0.01 | 20 | 15 | 0.1 | 0.1 | 3 | 0.01 | 0.05 | 0.5 | 0.2 | 0.5 | 1 | 50 | 0.5 | 3 | 5 | 0.1 | 0.2 | 0.5 | 0.2 | 0.05 | 0
southeast profile
"99-97-DB-4-1-1A " | 0 | -2 | -5 | -0.5 | -50 | 2 | 33 | -1 | -5 | -1 | 0.38 | -1 | -1 | -5 | -1 | 0.03 | -20 | -15 | -0.1 | 0.3 | -3 | -0.01 | -0.05 | -0.5 | 0.2 | -0.5 | -1 | -50 | 0.8 | -3 | -5 | 0.1 | -0.2 | -0.5 | -0.2 | -0.05 | 27.47
"99-97-DB-4-1-1AX " | Duplicate | -2 | -5 | -0.5 | -50 | 2.3 | 34 | -1 | -5 | -1 | 0.34 | -1 | -1 | -5 | -1 | 0.03 | -20 | -15 | -0.1 | 0.3 | -3 | -0.01 | -0.05 | -0.5 | -0.2 | -0.5 | -1 | -50 | 0.8 | -3 | -5 | 0.1 | -0.2 | -0.5 | -0.2 | -0.05 | 30.2
"99-97-DB-4-1-2A " | 5 | -2 | -5 | -0.5 | -50 | 2.8 | 34 | -1 | -5 | -1 | 0.41 | -1 | -1 | -5 | -1 | 0.03 | -20 | -15 | -0.1 | 0.4 | -3 | -0.01 | -0.05 | -0.5 | 0.3 | -0.5 | -1 | -50 | 0.9 | -3 | -5 | 0.2 | -0.2 | -0.5 | -0.2 | -0.05 | 28.95
"99-97-DB-4-1-3B " | 10 | -2 | -5 | -0.5 | -50 | 0.9 | 34 | -1 | -5 | -1 | 0.73 | -1 | -1 | -5 | -1 | 0.02 | -20 | -15 | -0.1 | 0.3 | -3 | -0.01 | -0.05 | -0.5 | -0.2 | -0.5 | -1 | -50 | 0.8 | -3 | -5 | 0.1 | -0.2 | -0.5 | -0.2 | -0.05 | 28.46
"99-97-DB-4-1-4B " | 15 | -2 | -5 | -0.5 | -50 | 1.2 | 37 | -1 | -5 | -1 | 0.51 | -1 | -1 | -5 | 1 | 0.02 | -20 | -15 | -0.1 | 0.3 | -3 | -0.01 | -0.05 | -0.5 | -0.2 | 0.6 | -1 | -50 | 0.9 | -3 | -5 | 0.1 | -0.2 | -0.5 | -0.2 | -0.05 | 28.57
"99-97-DB-4-1-5B " | 20 | -2 | -5 | -0.5 | -50 | 1.7 | 35 | -1 | -5 | -1 | 0.45 | -1 | -1 | -5 | -1 | 0.03 | -20 | -15 | -0.1 | 0.3 | -3 | -0.01 | -0.05 | -0.5 | 0.2 | -0.5 | -1 | -50 | 0.8 | -3 | -5 | 0.1 | -0.2 | -0.5 | -0.2 | -0.05 | 31.46
"99-97-DB-4-1-5BX " | Duplicate | -2 | -5 | -0.5 | -50 | 1.5 | 33 | -1 | -5 | -1 | 0.44 | -1 | -1 | -5 | -1 | 0.03 | -20 | -15 | -0.1 | 0.3 | -3 | -0.01 | -0.05 | -0.5 | -0.2 | -0.5 | -1 | -50 | 0.8 | -3 | -5 | 0.1 | -0.2 | -0.5 | -0.2 | -0.05 | 29.3
"99-97-DB-4-1-6A " | 25 | -2 | -5 | -0.5 | -50 | 3.9 | 25 | 1 | -5 | -1 | 1.39 | -1 | -1 | -5 | -1 | 0.04 | -20 | -15 | -0.1 | 0.3 | -3 | -0.01 | -0.05 | -0.5 | 0.2 | -0.5 | -1 | -50 | 0.8 | -3 | -5 | 0.1 | -0.2 | -0.5 | -0.2 | -0.05 | 34.12
"99-97-DB-4-1-7A " | 27 | -2 | -5 | -0.5 | -50 | 3.3 | 26 | 1 | -5 | -1 | 1.73 | -1 | -1 | -5 | -1 | 0.04 | -20 | -15 | -0.1 | 0.3 | -3 | -0.01 | -0.05 | -0.5 | 0.3 | -0.5 | -1 | -50 | 0.8 | -3 | -5 | 0.1 | -0.2 | -0.5 | -0.2 | -0.05 | 32.14
"99-97-DB-4-1-8A " | 28 | -2 | -5 | -0.5 | -50 | 4.7 | 27 | 2 | -5 | -1 | 2.35 | -1 | -1 | -5 | -1 | 0.05 | -20 | -15 | -0.1 | 0.4 | -3 | -0.01 | -0.05 | -0.5 | 0.4 | 0.5 | -1 | -50 | 0.9 | -3 | -5 | 0.1 | -0.2 | -0.5 | -0.2 | -0.05 | 32.83
"99-97-DB-4-1-9B " | 30 | -2 | -5 | -0.5 | -50 | 0.9 | 40 | 1 | -5 | -1 | 0.8 | -1 | -1 | -5 | -1 | 0.01 | -20 | -15 | -0.1 | 0.3 | -3 | -0.01 | -0.05 | -0.5 | -0.2 | -0.5 | -1 | -50 | 0.8 | -3 | -5 | 0.1 | -0.2 | -0.5 | -0.2 | -0.05 | 27.75
"99-97-DB-4-1-10B " | 35 | -2 | -5 | -0.5 | -50 | 1.4 | 38 | 1 | -5 | -1 | 1.31 | -1 | -1 | -5 | -1 | 0.01 | -20 | -15 | -0.1 | 0.3 | -3 | -0.01 | -0.05 | -0.5 | -0.2 | 0.5 | -1 | -50 | 0.8 | -3 | -5 | -0.1 | -0.2 | -0.5 | -0.2 | -0.05 | 29.84
"99-97-DB-4-1-11B " | 40 | 2 | -5 | -0.5 | -50 | 1.5 | 32 | 2 | -5 | -1 | 1.48 | -1 | -1 | -5 | 1 | 0.06 | -20 | -15 | -0.1 | 0.3 | -3 | -0.01 | -0.05 | -0.5 | -0.2 | 1 | -1 | -50 | 0.8 | -3 | -5 | -0.1 | -0.2 | -0.5 | -0.2 | -0.05 | 30.65
"99-97-DB-4-1-12B " | 45 | -2 | -5 | -0.5 | -50 | 3.8 | 24 | 4 | -5 | -1 | 2.91 | -1 | -1 | -5 | -1 | 0.08 | -20 | -15 | -0.1 | 0.4 | -3 | -0.01 | -0.05 | -0.5 | 0.3 | 0.8 | -1 | -50 | 1.1 | -3 | -5 | 0.1 | -0.2 | -0.5 | -0.2 | -0.05 | 34.83
"99-97-DB-4-1-13B " | 49 | -2 | -5 | 0.5 | -50 | 1.9 | 25 | 2 | -5 | -1 | 2.53 | -1 | -1 | -5 | -1 | 0.08 | -20 | -15 | -0.1 | 0.3 | -3 | -0.01 | -0.05 | -0.5 | -0.2 | 1.2 | -1 | -50 | 0.7 | -3 | -5 | -0.1 | -0.2 | -0.5 | -0.2 | -0.05 | 32
"99-97-DB-4-1-13C " | 49 | 7 | -5 | 8.8 | 210 | 0.9 | 17 | 15 | 61 | 4 | 1.93 | 7 | -1 | -5 | -1 | 0.06 | -20 | 110 | 0.6 | 8.5 | -3 | -0.01 | -0.05 | -0.5 | 6.8 | 10 | -1 | 50 | 28 | 46 | 24 | 4.6 | 1.2 | 0.8 | 3.8 | 0.65 | 27.72
"99-97-DB-4-1-14B " | 50 | -2 | -5 | -0.5 | -50 | 1.2 | 36 | 2 | -5 | -1 | 1.29 | -1 | -1 | -5 | -1 | 0.02 | -20 | -15 | -0.1 | 0.3 | -3 | -0.01 | -0.05 | -0.5 | 0.2 | 0.7 | -1 | -50 | 0.8 | -3 | -5 | 0.1 | -0.2 | -0.5 | -0.2 | -0.05 | 27.94
"99-97-DB-4-1-15B " | 54 | -2 | -5 | 1.9 | -50 | -0.5 | 42 | -1 | -5 | -1 | 0.13 | -1 | -1 | -5 | -1 | -0.01 | -20 | -15 | -0.1 | 0.6 | -3 | -0.01 | -0.05 | -0.5 | 0.3 | -0.5 | -1 | -50 | 1 | -3 | -5 | 0.2 | -0.2 | -0.5 | -0.2 | -0.05 | 27.13
"99-97-DB-4-1-15C " | 54 | -2 | -5 | 1.4 | 55 | -0.5 | -1 | 1 | 8 | -1 | 0.18 | 5 | -1 | -5 | -1 | -0.01 | -20 | -15 | 0.1 | 1 | -3 | -0.01 | -0.05 | -0.5 | 2.6 | 0.9 | -1 | -50 | 16 | 26 | 10 | 1.9 | 0.5 | -0.5 | 0.6 | 0.12 | 44.39
"99-97-DB-4-1-16A " | 55 | -2 | -5 | 8.2 | -50 | 1.3 | 38 | 7 | -5 | -1 | 1.85 | -1 | -1 | -5 | 2 | 0.02 | -20 | -15 | 0.4 | 0.8 | -3 | -0.01 | -0.05 | -0.5 | -0.2 | 1.1 | -1 | -50 | 0.9 | -3 | -5 | 0.1 | -0.2 | -0.5 | -0.2 | -0.05 | 26.43
"99-97-DB-4-1-17C " | 60 | -2 | -5 | 1.6 | -50 | 1.6 | 29 | 3 | -5 | -1 | 2.05 | -1 | -1 | -5 | -1 | 0.06 | -20 | -15 | -0.1 | 0.3 | -3 | -0.01 | -0.05 | -0.5 | -0.2 | 0.8 | -1 | -50 | 1 | -3 | -5 | 0.1 | -0.2 | -0.5 | -0.2 | -0.05 | 31.62
"99-97-DB-4-1-17CX " | Duplicate | -2 | -5 | -0.5 | -50 | 1.5 | 29 | 2 | -5 | -1 | 1.79 | -1 | -1 | -5 | -1 | 0.06 | -20 | -15 | -0.1 | 0.2 | -3 | -0.01 | -0.05 | -0.5 | -0.2 | 0.8 | -1 | -50 | 0.8 | -3 | -5 | -0.1 | -0.2 | -0.5 | -0.2 | -0.05 | 31.37
"99-97-DB-4-1-18C " | 65 | -2 | -5 | -0.5 | -50 | 2 | 31 | 2 | -5 | -1 | 1.65 | -1 | -1 | -5 | -1 | 0.05 | -20 | -15 | -0.1 | 0.3 | -3 | -0.01 | -0.05 | -0.5 | -0.2 | 0.6 | -1 | -50 | 0.8 | -3 | -5 | 0.1 | -0.2 | -0.5 | -0.2 | -0.05 | 28.84
"99-97-DB-4-1-19B " | 68 | -2 | -5 | -0.5 | -50 | 4.5 | 28 | 2 | -5 | -1 | 1.95 | -1 | -1 | -5 | -1 | 0.06 | -20 | -15 | -0.1 | 0.5 | -3 | -0.01 | -0.05 | -0.5 | 0.3 | 0.6 | -1 | -50 | 1.2 | -3 | -5 | 0.2 | -0.2 | -0.5 | -0.2 | -0.05 | 28.31
"99-97-DB-4-1-19C " | 68 | -2 | -5 | 0.7 | -50 | 1.6 | 34 | 2 | -5 | -1 | 1.57 | -1 | -1 | -5 | -1 | 0.04 | -20 | -15 | -0.1 | 0.2 | -3 | -0.01 | -0.05 | -0.5 | -0.2 | 0.9 | -1 | -50 | 0.8 | -3 | -5 | -0.1 | -0.2 | -0.5 | -0.2 | -0.05 | 26.96
"99-97-DB-4-1-20C " | 70 | -2 | -5 | -0.5 | -50 | 1.5 | 28 | 2 | -5 | -1 | 2.68 | -1 | -1 | -5 | -1 | 0.05 | -20 | -15 | -0.1 | 0.3 | -3 | -0.01 | -0.05 | -0.5 | 0.3 | 0.9 | -1 | -50 | 0.9 | -3 | -5 | 0.1 | -0.2 | -0.5 | -0.2 | -0.05 | 28.32
"99-97-DB-4-1-21C " | 72 | -2 | -5 | 3 | -50 | 0.9 | 31 | 3 | -5 | -1 | 2.96 | -1 | -1 | -5 | -1 | 0.05 | -20 | -15 | -0.1 | 0.3 | -3 | -0.01 | -0.05 | -0.5 | 0.2 | 1.2 | -1 | -50 | 0.9 | -3 | -5 | 0.1 | -0.2 | -0.5 | -0.2 | -0.05 | 26.94
"99-97-DB-4-2 " | Float | -2 | -5 | -0.5 | -50 | 1.4 | 35 | -1 | -5 | -1 | 0.54 | -1 | -1 | -5 | -1 | 0.03 | -20 | -15 | -0.1 | 0.4 | -3 | -0.01 | -0.05 | -0.5 | 0.3 | -0.5 | -1 | -50 | 1 | -3 | -5 | 0.2 | -0.2 | -0.5 | -0.2 | -0.05 | 26.42
"99-97-DB-4-2X " | Duplicate | -2 | -5 | -0.5 | -50 | 1.2 | 34 | -1 | -5 | -1 | 0.42 | -1 | -1 | -5 | -1 | 0.02 | -20 | -15 | -0.1 | 0.3 | -3 | -0.01 | -0.05 | -0.5 | 0.2 | -0.5 | -1 | -50 | 0.8 | -3 | -5 | 0.1 | -0.2 | -0.5 | -0.2 | -0.05 | 30.76
"99-97-DB-5-1-1C " | 81 | -2 | -5 | 5 | -50 | -0.5 | 34 | 3 | -5 | -1 | 4.15 | -1 | -1 | -5 | -1 | 0.02 | -20 | -15 | -0.1 | 0.6 | -3 | -0.01 | -0.05 | -0.5 | 0.3 | 0.8 | -1 | -50 | 1.1 | -3 | -5 | 0.2 | -0.2 | -0.5 | 0.2 | -0.05 | 28.8
"99-97-DB-5-1-2A " | 83 | -2 | -5 | 0.5 | -50 | 1.9 | 33 | 2 | -5 | -1 | 1.67 | -1 | -1 | -5 | 1 | 0.04 | -20 | -15 | -0.1 | 0.4 | -3 | -0.01 | -0.05 | -0.5 | 0.2 | 0.5 | -1 | -50 | 1 | -3 | -5 | 0.2 | -0.2 | -0.5 | -0.2 | -0.05 | 27.55
"99-97-DB-5-1-2C " | 83 | -2 | -5 | -0.5 | -50 | 1.8 | 26 | 2 | -5 | -1 | 2.05 | -1 | -1 | -5 | -1 | 0.06 | -20 | -15 | -0.1 | 0.2 | -3 | -0.01 | -0.05 | -0.5 | -0.2 | 0.6 | -1 | -50 | 0.8 | -3 | -5 | -0.1 | -0.2 | -0.5 | -0.2 | -0.05 | 35.53
"99-97-DB-5-1-3C " | 84 | -2 | -5 | -0.5 | -50 | 1.2 | 24 | 3 | -5 | -1 | 2.93 | -1 | -1 | -5 | -1 | 0.07 | -20 | -15 | -0.1 | 0.2 | -3 | -0.01 | -0.05 | -0.5 | 0.2 | 0.7 | -1 | -50 | 0.8 | -3 | -5 | -0.1 | -0.2 | -0.5 | -0.2 | -0.05 | 36.6
"99-97-DB-5-1-4C " | 86 | -2 | -5 | -0.5 | -50 | 1 | 28 | 3 | -5 | -1 | 3.59 | -1 | -1 | -5 | 2 | 0.06 | -20 | -15 | -0.1 | 0.3 | -3 | -0.01 | -0.05 | -0.5 | 0.2 | 0.8 | -1 | -50 | 0.9 | -3 | -5 | 0.1 | -0.2 | -0.5 | -0.2 | -0.05 | 34.48
"99-97-DB-5-1-5C " | 91 | -2 | -5 | 0.7 | -50 | 1.6 | 30 | 3 | -5 | -1 | 3.16 | -1 | -1 | -5 | -1 | 0.06 | -20 | -15 | -0.1 | 0.4 | -3 | -0.01 | -0.05 | -0.5 | 0.2 | 1 | -1 | -50 | 1 | -3 | -5 | 0.1 | -0.2 | -0.5 | -0.2 | -0.05 | 30.36
"99-97-DB-5-1-6C " | 96 | -2 | -5 | -0.5 | 58 | -0.5 | 34 | 2 | -5 | -1 | 2.13 | -1 | -1 | -5 | -1 | 0.04 | -20 | -15 | -0.1 | 0.4 | -3 | -0.01 | -0.05 | -0.5 | -0.2 | 0.8 | -1 | -50 | 0.9 | -3 | -5 | 0.1 | -0.2 | -0.5 | -0.2 | -0.05 | 27.45
"99-97-DB-5-1-6D " | 96 | -2 | -5 | 1.5 | 150 | -0.5 | -1 | -1 | 11 | -1 | 0.19 | 5 | -1 | -5 | -1 | -0.01 | -20 | -15 | -0.1 | 1.2 | -3 | -0.01 | -0.05 | -0.5 | 3.6 | 0.8 | -1 | -50 | 29 | 47 | 20 | 3.6 | 0.9 | 0.6 | 0.6 | 0.12 | 44.05
"99-97-DB-5-1-7C " | 101 | -2 | -5 | -0.5 | -50 | 0.9 | 35 | 2 | -5 | -1 | 1.9 | -1 | -1 | -5 | -1 | 0.03 | -20 | -15 | -0.1 | 0.3 | -3 | -0.01 | -0.05 | -0.5 | -0.2 | 0.7 | -1 | -50 | 0.8 | -3 | -5 | 0.1 | -0.2 | -0.5 | -0.2 | -0.05 | 28.32
"99-97-DB-5-1-8C " | 104 | -2 | -5 | -0.5 | -50 | 1.3 | 33 | 3 | -5 | -1 | 2.74 | -1 | -1 | -5 | 1 | 0.05 | -20 | -15 | -0.1 | 0.3 | -3 | -0.01 | -0.05 | -0.5 | 0.3 | 0.7 | -1 | -50 | 0.9 | -3 | -5 | 0.1 | -0.2 | -0.5 | -0.2 | -0.05 | 29.02
"99-97-DB-5-1-9B " | 108 | -2 | -5 | 0.6 | -50 | 2.3 | 33 | 2 | -5 | -1 | 2.3 | -1 | -1 | -5 | -1 | 0.03 | -20 | -15 | -0.1 | 0.5 | -3 | -0.01 | -0.05 | -0.5 | 0.3 | -0.5 | -1 | -50 | 1.1 | -3 | -5 | 0.2 | -0.2 | -0.5 | -0.2 | -0.05 | 27.14
| Northwest Profile | Au | Ag | As | Ba | Br | Ca | Co | Cr | Cs | Fe | Hf | Hg | Ir | Mo | Na | Ni | Rb | Sb | Sc | Se | Sn | Sr | Ta | Th | U | W | Zn | La | Ce | Nd | Sm | Eu | Tb | Yb | Lu | Mass
"Units" | Distance in m from W | PPB | PPM | PPM | PPM | PPM | % | PPM | PPM | PPM | % | PPM | PPM | PPB | PPM | % | PPM | PPM | PPM | PPM | PPM | % | % | PPM | PPM | PPM | PPM | PPM | PPM | PPM | PPM | PPM | PPM | PPM | PPM | PPM | g
"Detection Limit" | end of Profile | 2 | 5 | 0.5 | 50 | 0.5 | 1 | 1 | 5 | 1 | 0.01 | 1 | 1 | 5 | 1 | 0.01 | 20 | 15 | 0.1 | 0.1 | 3 | 0.01 | 0.05 | 0.5 | 0.2 | 0.5 | 1 | 50 | 0.5 | 3 | 5 | 0.1 | 0.2 | 0.5 | 0.2 | 0.05 | 0
northwest profile
"99-97-DB-11-2-1B " | 0 | -2 | -5 | -0.5 | -50 | 4 | 34 | -1 | -5 | -1 | 0.34 | -1 | -1 | -5 | -1 | 0.02 | -20 | -15 | -0.1 | 0.3 | -3 | -0.01 | -0.05 | -0.5 | -0.2 | -0.5 | -1 | -50 | 0.9 | -3 | -5 | 0.1 | -0.2 | -0.5 | -0.2 | -0.05 | 30.49
"99-97-DB-11-2-1BX " | Duplicate | -2 | -5 | -0.5 | -50 | 4.2 | 35 | -1 | -5 | -1 | 0.36 | -1 | -1 | -5 | -1 | 0.02 | -20 | -15 | -0.1 | 0.3 | -3 | -0.01 | -0.05 | -0.5 | 0.2 | -0.5 | -1 | -50 | 0.9 | -3 | -5 | 0.1 | -0.2 | -0.5 | -0.2 | -0.05 | 33.36
"99-97-DB-11-2-2B " | 3 | -2 | -5 | -0.5 | -50 | 11 | 33 | -1 | -5 | -1 | 0.23 | -1 | -1 | -5 | 1 | 0.03 | -20 | -15 | -0.1 | 0.5 | -3 | -0.01 | -0.05 | -0.5 | 0.3 | -0.5 | -1 | -50 | 1.2 | -3 | -5 | 0.2 | -0.2 | -0.5 | -0.2 | -0.05 | 31.07
"99-97-DB-11-2-3B " | 18 | -2 | -5 | 0.8 | -50 | 4.7 | 33 | -1 | -5 | -1 | 0.26 | -1 | -1 | -5 | -1 | 0.03 | -20 | -15 | -0.1 | 0.3 | -3 | -0.01 | -0.05 | -0.5 | -0.2 | -0.5 | -1 | -50 | 0.8 | -3 | -5 | 0.1 | -0.2 | -0.5 | -0.2 | -0.05 | 32.54
"99-97-DB-11-2-4B " | 20 | -2 | -5 | 0.6 | -50 | 4.4 | 33 | -1 | -5 | -1 | 0.25 | -1 | -1 | -5 | -1 | 0.02 | -20 | -15 | -0.1 | 0.3 | -3 | -0.01 | -0.05 | -0.5 | -0.2 | -0.5 | -1 | -50 | 0.8 | -3 | -5 | 0.1 | -0.2 | -0.5 | -0.2 | -0.05 | 36.9
"99-97-DB-11-2-5B " | 25 | -2 | -5 | -0.5 | -50 | 5 | 31 | -1 | -5 | -1 | 0.34 | -1 | -1 | -5 | -1 | 0.03 | -20 | -15 | -0.1 | 0.3 | -3 | -0.01 | -0.05 | -0.5 | 0.2 | -0.5 | -1 | -50 | 0.8 | -3 | -5 | 0.1 | -0.2 | -0.5 | -0.2 | -0.05 | 31.91
"99-97-DB-11-2-6B " | 30 | -2 | -5 | -0.5 | -50 | 3.1 | 34 | -1 | -5 | -1 | 0.4 | -1 | -1 | -5 | 1 | 0.03 | -20 | -15 | -0.1 | 0.3 | -3 | -0.01 | -0.05 | -0.5 | 0.2 | -0.5 | -1 | -50 | 0.9 | -3 | -5 | 0.2 | -0.2 | -0.5 | -0.2 | -0.05 | 26.89
"99-97-DB-11-2-6BX " | Duplicate | -2 | -5 | -0.5 | -50 | 2.9 | 31 | -1 | -5 | -1 | 0.45 | -1 | -1 | -5 | -1 | 0.03 | -20 | -15 | -0.1 | 0.3 | -3 | -0.01 | -0.05 | -0.5 | -0.2 | -0.5 | -1 | -50 | 0.9 | -3 | -5 | 0.1 | -0.2 | -0.5 | -0.2 | -0.05 | 28.83
"99-97-DB-11-2-7B " | 35 | -2 | -5 | -0.5 | -50 | 7.3 | 27 | 1 | -5 | -1 | 0.73 | -1 | -1 | -5 | -1 | 0.04 | -20 | -15 | -0.1 | 0.3 | -3 | -0.01 | -0.05 | -0.5 | 0.2 | -0.5 | -1 | -50 | 0.9 | -3 | -5 | 0.2 | -0.2 | -0.5 | -0.2 | -0.05 | 32.16
"99-97-DB-11-2-8B " | 38 | -2 | -5 | -0.5 | -50 | 6.8 | 26 | 1 | -5 | -1 | 0.52 | -1 | -1 | -5 | 2 | 0.05 | -20 | -15 | -0.1 | 0.3 | -3 | -0.01 | -0.05 | -0.5 | -0.2 | -0.5 | -1 | -50 | 1 | -3 | -5 | 0.2 | -0.2 | -0.5 | -0.2 | -0.05 | 37.12
"99-97-DB-11-2-9B " | 45 | -2 | -5 | -0.5 | -50 | 1.8 | 29 | 2 | -5 | -1 | 1.91 | -1 | -1 | -5 | 1 | 0.04 | -20 | -15 | -0.1 | 0.3 | -3 | -0.01 | -0.05 | -0.5 | 0.4 | -0.5 | -1 | -50 | 1 | -3 | -5 | 0.2 | -0.2 | -0.5 | -0.2 | -0.05 | 26.72
"99-97-DB-11-2-9BX " | Duplicate | -2 | -5 | -0.5 | -50 | 2.4 | 28 | 2 | 5 | -1 | 1.83 | -1 | -1 | -5 | -1 | 0.04 | -20 | -15 | -0.1 | 0.4 | -3 | -0.01 | -0.05 | -0.5 | 0.2 | -0.5 | -1 | -50 | 1 | -3 | -5 | 0.2 | -0.2 | -0.5 | -0.2 | -0.05 | 29.17
"99-97-DB-11-2-10B " | 50 | -2 | -5 | -0.5 | -50 | 6.7 | 27 | 2 | -5 | -1 | 0.83 | -1 | -1 | -5 | -1 | 0.04 | -20 | -15 | -0.1 | 0.3 | -3 | -0.01 | -0.05 | -0.5 | -0.2 | -0.5 | -1 | -50 | 0.9 | -3 | -5 | 0.2 | -0.2 | -0.5 | -0.2 | -0.05 | 36.16
"99-97-DB-11-2-11B " | 55 | -2 | -5 | -0.5 | -50 | 6 | 29 | 2 | -5 | -1 | 1.28 | -1 | -1 | -5 | -1 | 0.04 | -20 | -15 | -0.1 | 0.3 | -3 | -0.01 | -0.05 | -0.5 | -0.2 | -0.5 | -1 | -50 | 0.8 | -3 | -5 | 0.1 | -0.2 | -0.5 | -0.2 | -0.05 | 28.16