## <2micron ICP
Appendix T-1
ICP-AES, Hg (Cold Vapour - AAS) And As (Hydride Generation) Analyses For The <2 Micron Size Fraction (Clay Fraction) Of Till Samples.
Sample Site | UTM |  | Ag | Cu | Pb | Zn | Mo | Ni | Co | Cd | Bi | As | Sb | Hg | Fe | Mn | Te | Ba | Cr | V | Sn | W | La | Al | Mg | Ca | Na | K | Sr | Y | Ga | Li | Nb | Sc | Ta | Ti | Zr | S | AsHY
| Easting | Northing | ppm | ppm | ppm | ppm | ppm | ppm | ppm | ppm | ppm | ppm | ppm | ppm | % | ppm | ppm | ppm | ppm | ppm | ppm | ppm | ppm | % | % | % | % | % | ppm | ppm | ppm | ppm | ppm | ppm | ppm | % | ppm | % | ppm
2000T-1 | 376811.5938 | 6095036 | 0.1 | 33 | 6 | 82 | 1 | 42 | 16 | 1 | 2.5 | 2.5 | 2.5 | 0.118 | 4.56 | 489 | 5 | 139 | 79 | 60 | 10 | 10 | 34 | 3.57 | 1.86 | 2.33 | 0.88 | 0.43 | 43 | 11 | 9 | 49 | 8 | 7 | 5 | 0.114 | 12 | 0.05 | 4.9
2000T-2 | 377219.0312 | 6094650 | 0.1 | 20 | 5 | 47 | 1 | 26 | 10 | 0.2 | 2.5 | 2.5 | 2.5 | 0.057 | 2.71 | 332 | 5 | 110 | 51 | 34 | 10 | 10 | 30 | 1.96 | 1.77 | 10 | 0.55 | 0.36 | 82 | 7 | 4 | 30 | 4 | 2.5 | 5 | 0.097 | 10 | 0.1 | 2.5
2000T-4 | 377113.0312 | 6092150.5 | 0.1 | 32 | 10 | 56 | 1 | 25 | 11 | 0.4 | 2.5 | 6 | 2.5 | 0.041 | 2.64 | 502 | 5 | 109 | 44 | 34 | 10 | 10 | 34 | 1.63 | 2.06 | 10 | 0.41 | 0.29 | 109 | 10 | 3 | 23 | 3 | 2.5 | 5 | 0.091 | 15 | 0.1 | 5.6
2000T-6 | 380742.375 | 6092790.5 | 0.1 | 37 | 11 | 58 | 1 | 29 | 13 | 0.3 | 2.5 | 2.5 | 2.5 | 0.058 | 3.1 | 400 | 5 | 105 | 52 | 42 | 10 | 10 | 29 | 1.9 | 1.77 | 10 | 0.82 | 0.3 | 81 | 9 | 4 | 28 | 4 | 2.5 | 5 | 0.086 | 7 | 0.1 | 6.2
2000T-8 | 384794.2812 | 6092294.5 | 0.1 | 42 | 9 | 76 | 0.5 | 43 | 17 | 0.1 | 2.5 | 2.5 | 2.5 | 0.101 | 4.41 | 475 | 5 | 138 | 77 | 56 | 10 | 10 | 39 | 3.26 | 2.28 | 3.1 | 0.95 | 0.36 | 46 | 16 | 8 | 45 | 7 | 7 | 5 | 0.107 | 9 | 0.07 | 6
2000T-9 | 384964.6875 | 6093535.5 | 0.1 | 29 | 7 | 62 | 1 | 33 | 13 | 0.1 | 2.5 | 2.5 | 2.5 | 0.051 | 3.37 | 461 | 5 | 97 | 62 | 46 | 10 | 10 | 35 | 2.21 | 1.99 | 7.42 | 0.55 | 0.35 | 73 | 10 | 5 | 32 | 5 | 5 | 5 | 0.126 | 14 | 0.06 | 4.7
2000T-12 | 386406.75 | 6094751.5 | 0.1 | 33 | 7 | 61 | 0.5 | 32 | 14 | 0.1 | 2.5 | 2.5 | 2.5 | 0.069 | 3.25 | 450 | 5 | 99 | 60 | 43 | 10 | 10 | 34 | 2.18 | 2.36 | 8.21 | 0.6 | 0.26 | 77 | 11 | 5 | 31 | 5 | 5 | 5 | 0.118 | 9 | 0.07 | 3.7
2000T-13 | 382872.9688 | 6094968 | 0.1 | 56 | 8 | 63 | 0.5 | 41 | 15 | 0.1 | 2.5 | 2.5 | 2.5 | 0.06 | 3.58 | 402 | 5 | 111 | 66 | 49 | 10 | 10 | 33 | 2.51 | 1.93 | 6.8 | 0.68 | 0.31 | 58 | 12 | 6 | 35 | 6 | 6 | 5 | 0.113 | 10 | 0.07 | 4.5
2000T-14 | 384536.25 | 6095146.5 | 0.1 | 30 | 6 | 72 | 0.5 | 34 | 13 | 0.1 | 2.5 | 2.5 | 2.5 | 0.048 | 4.16 | 363 | 5 | 123 | 68 | 55 | 10 | 10 | 34 | 3.04 | 1.61 | 4.69 | 0.86 | 0.36 | 52 | 12 | 8 | 41 | 7 | 7 | 5 | 0.119 | 14 | 0.06 | 4.2
2000T-15 | 385545.625 | 6095757 | 0.1 | 53 | 13 | 66 | 1 | 34 | 19 | 0.2 | 2.5 | 10 | 2.5 | 0.052 | 3.21 | 647 | 5 | 112 | 51 | 41 | 10 | 10 | 29 | 1.75 | 1.84 | 10 | 0.71 | 0.25 | 103 | 9 | 4 | 28 | 4 | 2.5 | 5 | 0.084 | 7 | 0.1 | 9.5
2000T-16-1 Analytical Duplicate | 389243.5938 | 6093479 | 0.1 | 25 | 6 | 25 | 2 | 18 | 7 | 0.3 | 2.5 | 2.5 | 2.5 | 0.048 | 1.38 | 191 | 5 | 72 | 27 | 17 | 10 | 10 | 17 | 0.88 | 1.21 | 10 | 0.42 | 0.1 | 131 | 7 | 1 | 11 | 2 | 2.5 | 5 | 0.04 | 2 | 0.2 | 3.8
2000T-16-2 Analytical Duplicate | 389243.5938 | 6093479 | 0.1 | 19 | 8 | 60 | 1 | 32 | 11 | 0.3 | 2.5 | 2.5 | 2.5 | 0.026 | 3.1 | 361 | 5 | 95 | 57 | 39 | 10 | 10 | 30 | 2.14 | 1.81 | 10 | 0.55 | 0.38 | 89 | 9 | 5 | 32 | 4 | 2.5 | 5 | 0.091 | 9 | 0.1 | 4.8
2000T-17 | 388099.7188 | 6092595 | 0.1 | 36 | 10 | 58 | 0.5 | 37 | 14 | 0.1 | 2.5 | 5 | 2.5 | 0.085 | 4.16 | 422 | 5 | 135 | 70 | 54 | 10 | 10 | 33 | 3.16 | 1.68 | 6.33 | 0.8 | 0.28 | 60 | 12 | 9 | 48 | 7 | 6 | 5 | 0.102 | 11 | 0.08 | 6.5
2000T-18 | 386987.8125 | 6092178 | 0.1 | 27 | 8 | 59 | 1 | 29 | 12 | 0.2 | 2.5 | 2.5 | 2.5 | 0.04 | 3.1 | 429 | 5 | 99 | 56 | 44 | 10 | 10 | 32 | 1.98 | 2.06 | 9.96 | 0.54 | 0.33 | 92 | 9 | 4 | 31 | 4 | 2.5 | 5 | 0.115 | 13 | 0.08 | 4.1
2000T-24 | 389871.75 | 6091013.5 | 0.1 | 31 | 5 | 68 | 0.5 | 36 | 15 | 0.1 | 2.5 | 2.5 | 2.5 | 0.053 | 4.15 | 481 | 5 | 118 | 71 | 55 | 10 | 10 | 35 | 2.94 | 1.87 | 3.89 | 0.68 | 0.48 | 52 | 12 | 8 | 43 | 7 | 7 | 5 | 0.143 | 15 | 0.04 | 3.9
2000T-25 | 388257.625 | 6091353.5 | 0.1 | 51 | 11 | 74 | 0.5 | 34 | 16 | 0.1 | 2.5 | 8 | 2.5 | 0.065 | 3.59 | 577 | 5 | 104 | 60 | 48 | 10 | 10 | 33 | 1.99 | 2.35 | 9.42 | 0.55 | 0.32 | 89 | 10 | 5 | 31 | 4 | 5 | 5 | 0.121 | 18 | 0.07 | 7.3
2000T-26 | 386632.3125 | 6093907.5 | 0.1 | 42 | 11 | 48 | 2 | 21 | 9 | 0.2 | 2.5 | 7 | 2.5 | 0.034 | 2.39 | 310 | 5 | 92 | 39 | 28 | 10 | 10 | 28 | 1.22 | 2.18 | 10 | 0.49 | 0.21 | 128 | 9 | 1 | 19 | 3 | 2.5 | 5 | 0.08 | 9 | 0.12 | 6.2
2000T-27 | 387695.5312 | 6094386 | 0.1 | 29 | 6 | 59 | 1 | 32 | 12 | 0.2 | 2.5 | 2.5 | 2.5 | 0.055 | 2.96 | 331 | 5 | 138 | 60 | 37 | 10 | 10 | 36 | 2.21 | 1.78 | 10 | 0.77 | 0.24 | 78 | 11 | 5 | 32 | 5 | 2.5 | 5 | 0.08 | 5 | 0.12 | 3.9
2000T-28 | 392562.6875 | 6091566 | 0.1 | 49 | 6 | 63 | 0.5 | 35 | 13 | 0.1 | 2.5 | 6 | 2.5 | 0.065 | 3.48 | 366 | 5 | 113 | 66 | 45 | 10 | 10 | 35 | 2.39 | 2.37 | 7.14 | 0.65 | 0.28 | 67 | 13 | 5 | 35 | 5 | 6 | 5 | 0.116 | 9 | 0.07 | 5.2
2000T-29 | 392950.5312 | 6094153.5 | 0.1 | 42 | 8 | 58 | 1 | 31 | 13 | 0.6 | 2.5 | 2.5 | 2.5 | 0.108 | 3.11 | 445 | 5 | 161 | 60 | 42 | 10 | 10 | 34 | 2.06 | 2.13 | 10 | 0.59 | 0.28 | 91 | 11 | 5 | 30 | 4 | 2.5 | 5 | 0.108 | 10 | 0.09 | 4.2
2000T-30 | 387156.5625 | 6099410.5 | 0.1 | 28 | 8 | 55 | 1 | 30 | 13 | 0.3 | 2.5 | 2.5 | 2.5 | 0.058 | 2.86 | 399 | 5 | 106 | 54 | 35 | 10 | 10 | 30 | 1.92 | 1.82 | 10 | 0.72 | 0.24 | 83 | 10 | 4 | 28 | 4 | 2.5 | 5 | 0.084 | 5 | 0.11 | 4.6
2000T-31 | 386046.3438 | 6098399 | 0.1 | 30 | 5 | 44 | 0.5 | 25 | 9 | 0.1 | 2.5 | 2.5 | 2.5 | 0.066 | 2.6 | 248 | 5 | 97 | 51 | 36 | 10 | 10 | 32 | 1.85 | 1.7 | 10 | 0.59 | 0.24 | 82 | 12 | 4 | 24 | 4 | 2.5 | 5 | 0.086 | 8 | 0.1 | 2.9
2000T-33 | 387468.125 | 6097904 | 0.1 | 25 | 8 | 73 | 0.5 | 40 | 16 | 0.3 | 2.5 | 2.5 | 2.5 | 0.039 | 3.75 | 506 | 5 | 104 | 67 | 47 | 10 | 10 | 31 | 2.44 | 2.02 | 7.64 | 0.65 | 0.44 | 72 | 9 | 6 | 39 | 5 | 6 | 5 | 0.12 | 11 | 0.07 | 5.4
2000T-34 | 387794.9375 | 6101729 | 0.1 | 27 | 7 | 61 | 0.5 | 36 | 15 | 0.2 | 2.5 | 5 | 2.5 | 0.084 | 3.36 | 403 | 5 | 128 | 68 | 43 | 10 | 10 | 34 | 2.26 | 2.29 | 7.31 | 0.95 | 0.22 | 68 | 12 | 5 | 33 | 6 | 5 | 5 | 0.089 | 5 | 0.09 | 5.1
2000T-35-1 Analytical Duplicate | 386267.9688 | 6101746.5 | 0.1 | 24 | 7 | 36 | 1 | 21 | 8 | 0.2 | 2.5 | 2.5 | 2.5 | 0.045 | 2.14 | 273 | 5 | 86 | 40 | 26 | 10 | 10 | 26 | 1.33 | 1.53 | 10 | 0.46 | 0.16 | 108 | 8 | 2 | 19 | 3 | 2.5 | 5 | 0.074 | 7 | 0.12 | 3.3
2000T-35-2 Analytical Duplicate | 386267.9688 | 6101746.5 | 0.1 | 32 | 7 | 61 | 0.5 | 35 | 14 | 0.1 | 2.5 | 10 | 2.5 | 0.067 | 3.48 | 379 | 5 | 110 | 64 | 46 | 10 | 10 | 33 | 2.31 | 2.33 | 7.24 | 0.69 | 0.26 | 68 | 12 | 5 | 33 | 5 | 6 | 5 | 0.122 | 10 | 0.07 | 10.3
2000T-36 | 385510.625 | 6100612 | 0.1 | 30 | 8 | 58 | 0.5 | 28 | 13 | 0.1 | 2.5 | 2.5 | 2.5 | 0.043 | 3.17 | 518 | 5 | 100 | 53 | 39 | 10 | 10 | 34 | 1.9 | 2.18 | 9.1 | 0.54 | 0.36 | 92 | 10 | 4 | 32 | 4 | 5 | 5 | 0.122 | 17 | 0.07 | 4.4
2000T-37 | 394285.8125 | 6088654 | 0.1 | 27 | 8 | 68 | 0.5 | 34 | 14 | 0.2 | 2.5 | 2.5 | 2.5 | 0.033 | 3.47 | 481 | 5 | 117 | 69 | 48 | 10 | 10 | 38 | 2.27 | 2.06 | 7.33 | 0.55 | 0.42 | 81 | 10 | 6 | 40 | 4 | 6 | 5 | 0.134 | 21 | 0.05 | 3.2
2000T-38 | 394987.0625 | 6089686.5 | 0.1 | 29 | 8 | 65 | 1 | 35 | 14 | 0.3 | 2.5 | 2.5 | 2.5 | 0.042 | 3.38 | 519 | 5 | 114 | 64 | 45 | 10 | 10 | 33 | 2.28 | 2 | 10 | 0.56 | 0.41 | 93 | 10 | 6 | 35 | 4 | 5 | 5 | 0.114 | 15 | 0.07 | 3.6
2000T-39 | 394829.9062 | 6093366 | 0.1 | 39 | 15 | 56 | 1 | 26 | 11 | 0.3 | 2.5 | 6 | 2.5 | 0.046 | 2.67 | 438 | 5 | 117 | 51 | 34 | 10 | 10 | 34 | 1.42 | 1.97 | 10 | 0.39 | 0.27 | 165 | 9 | 3 | 26 | 3 | 2.5 | 5 | 0.091 | 16 | 0.11 | 5.9
2000T-40 | 396930.6875 | 6095529.5 | 0.1 | 26 | 5 | 68 | 1 | 37 | 14 | 0.1 | 2.5 | 2.5 | 2.5 | 0.043 | 3.73 | 374 | 5 | 122 | 72 | 52 | 10 | 10 | 40 | 2.89 | 2.29 | 6.34 | 0.79 | 0.43 | 68 | 12 | 8 | 44 | 4 | 6 | 5 | 0.115 | 13 | 0.06 | 3.2
2000T-41 | 397175.3438 | 6096765.5 | 0.1 | 29 | 4 | 58 | 1 | 30 | 12 | 0.1 | 2.5 | 2.5 | 2.5 | 0.027 | 3.23 | 406 | 5 | 146 | 60 | 46 | 10 | 10 | 45 | 2.48 | 1.9 | 9.16 | 0.55 | 0.49 | 96 | 11 | 7 | 42 | 4 | 6 | 5 | 0.133 | 23 | 0.07 | 2.2
2000T-42 | 392622.4375 | 6095510.5 | 0.1 | 43 | 7 | 71 | 0.5 | 36 | 15 | 0.2 | 2.5 | 5 | 2.5 | 0.045 | 3.53 | 422 | 5 | 120 | 69 | 46 | 10 | 10 | 34 | 2.1 | 2.06 | 10 | 0.59 | 0.4 | 99 | 11 | 6 | 34 | 4 | 5 | 5 | 0.123 | 15 | 0.07 | 5
2000T-43 | 399444.0625 | 6096834 | 0.1 | 43 | 9 | 70 | 1 | 36 | 15 | 0.3 | 2.5 | 6 | 2.5 | 0.072 | 3.31 | 549 | 5 | 116 | 68 | 44 | 10 | 10 | 37 | 1.86 | 2.21 | 10 | 0.54 | 0.37 | 122 | 11 | 5 | 34 | 2 | 5 | 5 | 0.12 | 19 | 0.07 | 4.9
2000T-44 | 396369.2188 | 6096019 | 0.1 | 31 | 6 | 59 | 1 | 30 | 12 | 0.3 | 2.5 | 5 | 2.5 | 0.045 | 2.67 | 444 | 5 | 109 | 55 | 37 | 10 | 10 | 30 | 1.66 | 1.92 | 10 | 0.44 | 0.29 | 163 | 9 | 4 | 28 | 3 | 2.5 | 5 | 0.096 | 9 | 0.1 | 3.7
2000T-45 | 395159.8438 | 6097386 | 0.1 | 146 | 7 | 68 | 1 | 56 | 15 | 0.6 | 2.5 | 6 | 2.5 | 0.084 | 3.52 | 550 | 5 | 142 | 69 | 50 | 10 | 10 | 35 | 2.32 | 2 | 8.49 | 0.66 | 0.46 | 82 | 12 | 6 | 37 | 4 | 6 | 5 | 0.122 | 13 | 0.07 | 4.8
2000T-46 | 396015.2812 | 6097819.5 | 0.1 | 123 | 6 | 59 | 0.5 | 57 | 13 | 0.1 | 2.5 | 2.5 | 2.5 | 0.042 | 3.23 | 384 | 5 | 122 | 65 | 45 | 10 | 10 | 38 | 2.22 | 2.2 | 8.86 | 0.65 | 0.35 | 88 | 12 | 5 | 33 | 4 | 6 | 5 | 0.119 | 12 | 0.07 | 3.1
2000T-47 | 396755.0625 | 6098921.5 | 0.1 | 51 | 5 | 68 | 0.5 | 47 | 15 | 0.1 | 2.5 | 2.5 | 2.5 | 0.081 | 3.97 | 332 | 5 | 162 | 93 | 57 | 10 | 10 | 39 | 3.25 | 1.73 | 5.64 | 0.76 | 0.5 | 54 | 14 | 8 | 48 | 5 | 7 | 5 | 0.122 | 12 | 0.07 | 4.7
2000T-48 | 395938.5938 | 6099589 | 0.1 | 27 | 6 | 61 | 0.5 | 30 | 12 | 0.2 | 2.5 | 2.5 | 2.5 | 0.028 | 3.01 | 368 | 5 | 154 | 62 | 42 | 10 | 10 | 44 | 2.26 | 2.51 | 10 | 0.58 | 0.53 | 111 | 10 | 5 | 41 | 3 | 5 | 5 | 0.128 | 22 | 0.07 | 2.2
2000T-49 | 396828.6562 | 6100814 | 0.1 | 33 | 6 | 70 | 0.5 | 40 | 17 | 0.1 | 2.5 | 2.5 | 2.5 | 0.034 | 3.54 | 723 | 5 | 132 | 72 | 51 | 10 | 10 | 39 | 2.54 | 2.47 | 5.15 | 0.68 | 0.43 | 66 | 13 | 6 | 42 | 4 | 6 | 5 | 0.137 | 12 | 0.05 | 3.2
2000T-50 | 394790.8438 | 6100997.5 | 0.1 | 36 | 8 | 74 | 0.5 | 42 | 17 | 0.2 | 2.5 | 2.5 | 2.5 | 0.103 | 4.33 | 462 | 5 | 146 | 81 | 57 | 10 | 10 | 37 | 3.17 | 1.98 | 4.69 | 0.94 | 0.32 | 55 | 16 | 8 | 45 | 5 | 7 | 5 | 0.102 | 9 | 0.07 | 5.2
2000T-51 | 393755.4688 | 6100100.5 | 0.1 | 24 | 3 | 77 | 0.5 | 39 | 15 | 0.1 | 2.5 | 2.5 | 2.5 | 0.048 | 4.17 | 381 | 5 | 131 | 82 | 56 | 10 | 10 | 41 | 3.31 | 2.13 | 2.23 | 0.82 | 0.52 | 48 | 14 | 8 | 46 | 6 | 8 | 5 | 0.136 | 17 | 0.04 | 3
2000T-52 | 400768.625 | 6096955.5 | 0.1 | 28 | 7 | 92 | 0.5 | 43 | 17 | 0.3 | 2.5 | 2.5 | 2.5 | 0.024 | 3.61 | 433 | 5 | 101 | 79 | 52 | 10 | 10 | 35 | 2.33 | 1.91 | 7.21 | 0.54 | 0.48 | 92 | 9 | 7 | 45 | 4 | 5 | 5 | 0.121 | 19 | 0.12 | 2
2000T-53-1 Analytical Duplicate | 399544.6562 | 6095816.5 | 0.1 | 42 | 8 | 61 | 1 | 36 | 13 | 0.2 | 2.5 | 2.5 | 2.5 | 0.058 | 3.17 | 347 | 5 | 120 | 74 | 45 | 10 | 10 | 34 | 2.16 | 1.81 | 10 | 0.68 | 0.29 | 100 | 12 | 5 | 35 | 3 | 5 | 5 | 0.1 | 10 | 0.1 | 4
2000T-53-2 Analytical Duplicate | 399544.6562 | 6095816.5 | 0.1 | 49 | 8 | 57 | 1 | 61 | 13 | 0.2 | 2.5 | 2.5 | 2.5 | 0.061 | 2.91 | 409 | 5 | 126 | 69 | 40 | 10 | 10 | 32 | 1.84 | 1.89 | 10 | 0.58 | 0.26 | 126 | 10 | 4 | 32 | 3 | 2.5 | 5 | 0.102 | 11 | 0.1 | 3.9
2000T-54 | 402068.5 | 6097093.5 | 0.1 | 32 | 8 | 51 | 1 | 27 | 13 | 0.3 | 2.5 | 10 | 2.5 | 0.044 | 2.5 | 474 | 5 | 132 | 51 | 32 | 10 | 10 | 34 | 1.55 | 2.12 | 10 | 0.39 | 0.35 | 168 | 10 | 3 | 28 | 2 | 2.5 | 5 | 0.087 | 9 | 0.1 | 8.1
2000T-55 | 390952.9062 | 6099942.5 | 0.1 | 37 | 6 | 55 | 0.5 | 29 | 12 | 0.3 | 2.5 | 2.5 | 2.5 | 0.064 | 2.75 | 350 | 5 | 127 | 57 | 37 | 10 | 10 | 32 | 1.9 | 1.74 | 10 | 0.6 | 0.27 | 101 | 10 | 4 | 29 | 3 | 2.5 | 5 | 0.092 | 8 | 0.1 | 3.4
2000T-56 | 397265.0625 | 6103193 | 0.1 | 44 | 9 | 80 | 0.5 | 45 | 19 | 0.3 | 2.5 | 2.5 | 2.5 | 0.057 | 3.48 | 453 | 5 | 124 | 71 | 46 | 10 | 10 | 31 | 2.29 | 2.28 | 8 | 0.7 | 0.43 | 82 | 10 | 6 | 39 | 4 | 6 | 5 | 0.118 | 12 | 0.06 | 3.9
2000T-57 | 395006.5625 | 6102457.5 | 0.1 | 37 | 8 | 62 | 1 | 29 | 15 | 0.1 | 2.5 | 8 | 2.5 | 0.042 | 3.03 | 540 | 5 | 131 | 57 | 42 | 10 | 10 | 35 | 1.8 | 1.94 | 10 | 0.51 | 0.4 | 113 | 10 | 4 | 32 | 3 | 2.5 | 5 | 0.118 | 14 | 0.08 | 8.3
2000T-58 | 395716.9375 | 6102027.5 | 0.1 | 40 | 10 | 69 | 1 | 32 | 14 | 0.3 | 2.5 | 6 | 2.5 | 0.044 | 3 | 462 | 5 | 119 | 59 | 43 | 10 | 10 | 36 | 1.75 | 2.29 | 10 | 0.58 | 0.36 | 125 | 10 | 4 | 32 | 2 | 2.5 | 5 | 0.112 | 10 | 0.08 | 5.2
2000T-60 | 395773.375 | 6101007 | 0.1 | 43 | 10 | 64 | 0.5 | 34 | 14 | 0.1 | 2.5 | 2.5 | 2.5 | 0.056 | 3.34 | 525 | 5 | 113 | 62 | 49 | 10 | 10 | 34 | 2.13 | 1.96 | 5.65 | 0.66 | 0.38 | 75 | 11 | 5 | 32 | 4 | 6 | 5 | 0.117 | 10 | 0.05 | 5.7
2000T-61 | 392900.0312 | 6100991 | 0.1 | 59 | 7 | 51 | 1 | 100 | 13 | 0.1 | 2.5 | 5 | 2.5 | 0.065 | 2.65 | 302 | 5 | 129 | 74 | 34 | 10 | 10 | 29 | 1.66 | 2.14 | 10 | 0.69 | 0.25 | 89 | 10 | 3 | 25 | 3 | 2.5 | 5 | 0.084 | 5 | 0.1 | 4.3
2000T-62 | 389885.0312 | 6101959 | 0.1 | 45 | 9 | 67 | 0.5 | 35 | 14 | 0.1 | 2.5 | 2.5 | 2.5 | 0.065 | 3.37 | 475 | 5 | 151 | 66 | 46 | 10 | 10 | 35 | 2.3 | 2.11 | 7.51 | 0.6 | 0.34 | 82 | 12 | 5 | 35 | 4 | 6 | 5 | 0.121 | 12 | 0.06 | 3.7
2000T-64 | 392280.4688 | 6100523 | 0.1 | 28 | 6 | 61 | 2 | 32 | 13 | 0.5 | 2.5 | 2.5 | 2.5 | 0.034 | 2.9 | 396 | 5 | 88 | 60 | 42 | 10 | 10 | 32 | 1.85 | 2.09 | 8.48 | 0.55 | 0.31 | 96 | 9 | 4 | 30 | 3 | 2.5 | 5 | 0.119 | 11 | 0.06 | 3.9
2000T-65 | 393553.5625 | 6099419 | 0.1 | 25 | 6 | 57 | 1 | 31 | 12 | 0.3 | 2.5 | 2.5 | 2.5 | 0.047 | 2.69 | 367 | 5 | 95 | 55 | 36 | 10 | 10 | 33 | 1.92 | 2.01 | 10 | 0.64 | 0.33 | 98 | 9 | 4 | 29 | 3 | 2.5 | 5 | 0.091 | 6 | 0.09 | 4.3
2000T-66 | 394714.0625 | 6096812 | 0.1 | 17 | 4 | 39 | 2 | 21 | 8 | 0.3 | 2.5 | 2.5 | 2.5 | 0.039 | 1.87 | 240 | 5 | 92 | 43 | 26 | 10 | 10 | 22 | 1.31 | 1.46 | 10 | 0.47 | 0.24 | 114 | 6 | 2 | 21 | 2 | 2.5 | 5 | 0.063 | 4 | 0.12 | 2.6
2000T-67 | 397742.7812 | 6100050.5 | 0.1 | 23 | 4 | 53 | 1 | 29 | 12 | 0.1 | 2.5 | 2.5 | 2.5 | 0.033 | 2.55 | 347 | 5 | 123 | 57 | 36 | 10 | 10 | 37 | 1.88 | 2.39 | 10 | 0.43 | 0.4 | 114 | 9 | 4 | 32 | 3 | 2.5 | 5 | 0.102 | 11 | 0.08 | 2.3
2000T-68 | 399084.125 | 6101491 | 0.1 | 23 | 4 | 52 | 0.5 | 27 | 10 | 0.1 | 2.5 | 2.5 | 2.5 | 0.029 | 2.54 | 289 | 5 | 118 | 53 | 33 | 10 | 10 | 34 | 1.8 | 1.85 | 10 | 0.49 | 0.41 | 104 | 8 | 4 | 33 | 3 | 2.5 | 5 | 0.098 | 14 | 0.09 | 2.1
2000T-69-1 Analytical Duplicate | 398290.3125 | 6099503.5 | 0.1 | 28 | 5 | 51 | 2 | 25 | 10 | 0.2 | 2.5 | 2.5 | 2.5 | 0.033 | 2.32 | 330 | 5 | 120 | 51 | 32 | 10 | 10 | 32 | 1.52 | 2.41 | 10 | 0.42 | 0.36 | 133 | 8 | 3 | 29 | 2 | 2.5 | 5 | 0.096 | 16 | 0.09 | 2.8
2000T-69-2 Analytical Duplicate | 398290.3125 | 6099503.5 | 0.1 | 26 | 6 | 52 | 1 | 25 | 11 | 0.2 | 2.5 | 2.5 | 2.5 | 0.035 | 2.41 | 358 | 5 | 121 | 50 | 33 | 10 | 10 | 32 | 1.54 | 2.1 | 10 | 0.51 | 0.34 | 118 | 8 | 3 | 29 | 2 | 2.5 | 5 | 0.094 | 13 | 0.09 | 3
2000T-71 | 399944.1562 | 6103230 | 0.1 | 32 | 8 | 65 | 0.5 | 32 | 14 | 0.3 | 2.5 | 2.5 | 2.5 | 0.048 | 2.95 | 487 | 5 | 106 | 57 | 38 | 10 | 10 | 34 | 1.72 | 1.9 | 10 | 0.51 | 0.34 | 102 | 9 | 5 | 32 | 3 | 2.5 | 5 | 0.11 | 19 | 0.07 | 4.3
2000T-72 | 402259.6875 | 6104161.5 | 0.1 | 28 | 6 | 82 | 0.5 | 42 | 17 | 0.1 | 2.5 | 2.5 | 2.5 | 0.033 | 4.19 | 491 | 5 | 146 | 80 | 58 | 10 | 10 | 44 | 2.94 | 1.76 | 2.35 | 0.77 | 0.57 | 49 | 12 | 9 | 50 | 6 | 7 | 5 | 0.167 | 31 | 0.02 | 3.1
2000T-73 | 402783.0312 | 6105930.5 | 0.1 | 34 | 8 | 86 | 0.5 | 46 | 19 | 0.2 | 2.5 | 2.5 | 2.5 | 0.074 | 3.88 | 573 | 5 | 122 | 76 | 50 | 10 | 10 | 33 | 2.52 | 2.01 | 3.62 | 0.7 | 0.43 | 56 | 11 | 8 | 46 | 5 | 6 | 5 | 0.137 | 19 | 0.04 | 4.7
2000T-74 | 404843.2188 | 6106167 | 0.1 | 38 | 9 | 78 | 1 | 37 | 16 | 0.2 | 2.5 | 2.5 | 2.5 | 0.058 | 3.4 | 517 | 5 | 112 | 65 | 44 | 10 | 10 | 31 | 2 | 2.08 | 7.65 | 0.57 | 0.44 | 81 | 9 | 7 | 36 | 3 | 5 | 5 | 0.13 | 23 | 0.05 | 4.6
2000T-75 | 404345.9062 | 6107971 | 0.1 | 23 | 7 | 57 | 1 | 30 | 12 | 0.2 | 2.5 | 2.5 | 2.5 | 0.045 | 2.7 | 329 | 5 | 97 | 57 | 36 | 10 | 10 | 32 | 1.87 | 1.89 | 9.92 | 0.63 | 0.25 | 83 | 10 | 5 | 32 | 3 | 2.5 | 5 | 0.098 | 8 | 0.08 | 2.8
2000T-76-1 Analytical Duplicate | 405489.125 | 6108952.5 | 0.1 | 31 | 5 | 60 | 3 | 34 | 14 | 0.1 | 2.5 | 2.5 | 2.5 | 0.043 | 3.31 | 357 | 5 | 159 | 70 | 46 | 10 | 10 | 41 | 2.21 | 1.77 | 5.85 | 0.55 | 0.42 | 69 | 13 | 7 | 38 | 4 | 6 | 5 | 0.138 | 17 | 0.05 | 3.1
2000T-76-2 Analytical Duplicate | 405489.125 | 6108952.5 | 0.1 | 33 | 4 | 58 | 1 | 33 | 13 | 0.1 | 2.5 | 2.5 | 2.5 | 0.044 | 3.19 | 358 | 5 | 168 | 66 | 44 | 10 | 10 | 41 | 2.15 | 1.75 | 7.43 | 0.54 | 0.41 | 81 | 11 | 7 | 36 | 4 | 6 | 5 | 0.13 | 18 | 0.06 | 2.9
2000T-77 | 407618 | 6108196 | 0.1 | 37 | 5 | 82 | 0.5 | 41 | 18 | 0.1 | 2.5 | 2.5 | 2.5 | 0.018 | 4.66 | 540 | 5 | 198 | 76 | 61 | 10 | 10 | 40 | 3.06 | 1.41 | 1.38 | 0.64 | 0.84 | 41 | 10 | 12 | 52 | 7 | 8 | 5 | 0.202 | 39 | 0.02 | 3.2
2000T-78 | 409199.5625 | 6108708.5 | 0.1 | 24 | 5 | 81 | 0.5 | 44 | 17 | 0.1 | 2.5 | 2.5 | 2.5 | 0.022 | 4.64 | 454 | 5 | 188 | 82 | 63 | 10 | 10 | 42 | 3.5 | 1.29 | 0.53 | 0.64 | 0.65 | 40 | 12 | 13 | 63 | 8 | 8 | 5 | 0.173 | 30 | 0.01 | 3.5
2000T-79 | 408686.875 | 6110003.5 | 0.1 | 28 | 8 | 65 | 2 | 32 | 14 | 0.1 | 2.5 | 2.5 | 2.5 | 0.035 | 2.95 | 498 | 5 | 136 | 59 | 39 | 10 | 10 | 37 | 1.76 | 2 | 9.32 | 0.45 | 0.48 | 96 | 10 | 5 | 34 | 3 | 2.5 | 5 | 0.122 | 16 | 0.06 | 3
2000T-80 | 409780.1875 | 6109958 | 0.1 | 28 | 7 | 64 | 0.5 | 36 | 16 | 0.5 | 2.5 | 2.5 | 2.5 | 0.05 | 4.56 | 464 | 5 | 202 | 71 | 63 | 10 | 10 | 95 | 3.42 | 1.12 | 0.54 | 0.64 | 0.64 | 47 | 18 | 12 | 52 | 9 | 9 | 5 | 0.198 | 34 | 0.01 | 3.5
2000T-81 | 410936.5 | 6109974.5 | 0.1 | 34 | 7 | 62 | 1 | 32 | 14 | 0.3 | 2.5 | 6 | 2.5 | 0.046 | 3.03 | 520 | 5 | 128 | 58 | 41 | 10 | 10 | 36 | 1.87 | 1.95 | 10 | 0.55 | 0.4 | 112 | 10 | 5 | 33 | 3 | 5 | 5 | 0.114 | 20 | 0.08 | 5.1
2000T-82 | 410200.4375 | 6108716 | 0.1 | 38 | 7 | 80 | 0.5 | 43 | 19 | 0.1 | 2.5 | 2.5 | 2.5 | 0.023 | 4.94 | 613 | 5 | 241 | 80 | 67 | 10 | 10 | 45 | 3.41 | 1.33 | 0.73 | 0.64 | 0.88 | 40 | 13 | 13 | 60 | 8 | 8 | 5 | 0.183 | 37 | 0.01 | 4.8
2000T-83 | 408701.5312 | 6106066.5 | 0.1 | 32 | 9 | 65 | 1 | 31 | 14 | 0.3 | 2.5 | 2.5 | 2.5 | 0.036 | 3.09 | 450 | 5 | 138 | 60 | 42 | 10 | 10 | 37 | 2.04 | 1.84 | 10 | 0.56 | 0.47 | 101 | 10 | 6 | 39 | 3 | 5 | 5 | 0.111 | 18 | 0.08 | 4.3
2000T-84 | 393512.25 | 6096425 | 0.1 | 41 | 9 | 68 | 0.5 | 33 | 15 | 0.4 | 2.5 | 5 | 2.5 | 0.04 | 2.99 | 441 | 5 | 141 | 64 | 38 | 10 | 10 | 31 | 1.75 | 2.09 | 10 | 0.57 | 0.34 | 110 | 9 | 5 | 31 | 2 | 2.5 | 5 | 0.096 | 13 | 0.08 | 4.6
2000T-85 | 402062.6875 | 6103060.5 | 0.1 | 35 | 8 | 71 | 1 | 36 | 15 | 0.2 | 2.5 | 2.5 | 2.5 | 0.064 | 3.51 | 449 | 5 | 129 | 65 | 47 | 10 | 10 | 35 | 2.24 | 1.79 | 8.36 | 0.68 | 0.42 | 90 | 10 | 7 | 41 | 4 | 6 | 5 | 0.11 | 18 | 0.07 | 4.8
2000T-86 | 405613.6562 | 6106052 | 0.1 | 31 | 5 | 72 | 0.5 | 34 | 14 | 0.1 | 2.5 | 2.5 | 2.5 | 0.026 | 3.64 | 408 | 5 | 184 | 64 | 49 | 10 | 10 | 43 | 2.61 | 1.58 | 4.02 | 0.52 | 0.75 | 59 | 10 | 9 | 47 | 5 | 7 | 5 | 0.164 | 37 | 0.03 | 2.3
2000T-87 | 406394.5312 | 6105961 | 0.1 | 32 | 3 | 76 | 0.5 | 44 | 17 | 0.1 | 2.5 | 2.5 | 2.5 | 0.045 | 4.63 | 402 | 5 | 225 | 85 | 64 | 10 | 10 | 46 | 3.42 | 1.37 | 1.1 | 0.71 | 0.54 | 39 | 13 | 12 | 67 | 7 | 8 | 5 | 0.183 | 29 | 0.02 | 3
2000T-88 | 406650.3125 | 6108446.5 | 0.1 | 45 | 9 | 84 | 2 | 48 | 20 | 0.3 | 2.5 | 2.5 | 2.5 | 0.046 | 3.72 | 691 | 5 | 215 | 69 | 51 | 10 | 10 | 35 | 2.27 | 1.87 | 5.88 | 0.47 | 0.62 | 71 | 10 | 8 | 43 | 3 | 6 | 5 | 0.149 | 30 | 0.04 | 4.7
2000T-89 | 408752.8438 | 6106602 | 0.1 | 27 | 10 | 63 | 0.5 | 37 | 17 | 0.1 | 2.5 | 2.5 | 2.5 | 0.021 | 3.93 | 463 | 5 | 175 | 75 | 60 | 10 | 10 | 67 | 2.91 | 1.08 | 0.51 | 0.55 | 0.43 | 31 | 13 | 10 | 47 | 6 | 7 | 5 | 0.181 | 24 | 0.01 | 3.1
2000T-90 | 391117.8438 | 6091481.5 | 0.1 | 63 | 14 | 92 | 1 | 45 | 26 | 0.3 | 2.5 | 9 | 2.5 | 0.078 | 3.75 | 857 | 5 | 140 | 69 | 48 | 10 | 10 | 27 | 2.09 | 2.02 | 7.32 | 0.6 | 0.41 | 84 | 9 | 7 | 38 | 3 | 5 | 5 | 0.124 | 17 | 0.06 | 9.5
2000T-91 | 390579.6562 | 6092302.5 | 0.1 | 26 | 7 | 46 | 1 | 26 | 12 | 0.3 | 2.5 | 5 | 2.5 | 0.052 | 2.46 | 417 | 5 | 134 | 49 | 33 | 10 | 10 | 24 | 1.44 | 1.55 | 10 | 0.52 | 0.22 | 124 | 8 | 3 | 23 | 3 | 2.5 | 5 | 0.07 | 5 | 0.11 | 5.1
2000T-93 | 389781.9062 | 6092662 | 0.1 | 24 | 6 | 47 | 1 | 25 | 11 | 0.3 | 2.5 | 2.5 | 2.5 | 0.031 | 2.38 | 332 | 5 | 105 | 49 | 32 | 10 | 10 | 25 | 1.66 | 1.49 | 10 | 0.63 | 0.28 | 108 | 7 | 4 | 27 | 3 | 2.5 | 5 | 0.07 | 7 | 0.13 | 4.1
2000T-94 | 389081.125 | 6092532 | 0.1 | 34 | 8 | 70 | 0.5 | 44 | 16 | 0.1 | 2.5 | 6 | 2.5 | 0.061 | 3.46 | 448 | 5 | 132 | 72 | 45 | 10 | 10 | 30 | 2.45 | 2.04 | 5.63 | 1.07 | 0.32 | 62 | 11 | 7 | 38 | 5 | 6 | 5 | 0.09 | 7 | 0.07 | 6.2
2000T-96 | 386122.0938 | 6093126.5 | 0.1 | 27 | 7 | 46 | 0.5 | 25 | 12 | 0.2 | 2.5 | 5 | 2.5 | 0.033 | 2.37 | 362 | 5 | 97 | 46 | 30 | 10 | 10 | 25 | 1.41 | 1.49 | 10 | 0.54 | 0.22 | 121 | 8 | 3 | 23 | 3 | 2.5 | 5 | 0.071 | 5 | 0.11 | 5.4
2000T-97 | 385659.5 | 6094922 | 0.1 | 68 | 12 | 78 | 0.5 | 43 | 29 | 0.2 | 2.5 | 6 | 2.5 | 0.135 | 4.14 | 595 | 5 | 166 | 82 | 51 | 10 | 10 | 33 | 2.64 | 2 | 3.02 | 1.13 | 0.37 | 47 | 14 | 8 | 43 | 6 | 7 | 5 | 0.084 | 7 | 0.07 | 7
2000T-98 | 390172.9062 | 6093525 | 0.1 | 40 | 7 | 57 | 1 | 35 | 14 | 0.1 | 2.5 | 8 | 2.5 | 0.087 | 2.87 | 422 | 5 | 98 | 59 | 40 | 10 | 10 | 30 | 1.89 | 1.9 | 8.73 | 0.82 | 0.3 | 84 | 10 | 4 | 28 | 3 | 2.5 | 5 | 0.069 | 5 | 0.1 | 6.4
2000T-99 | 391068.375 | 6094189 | 0.1 | 31 | 9 | 98 | 0.5 | 51 | 21 | 0.3 | 2.5 | 2.5 | 2.5 | 0.024 | 4.51 | 375 | 5 | 158 | 83 | 56 | 10 | 10 | 35 | 2.71 | 1.93 | 2.35 | 0.53 | 0.62 | 50 | 10 | 8 | 53 | 5 | 6 | 5 | 0.144 | 25 | 0.03 | 1.9
2000T-100 | 390771.7812 | 6095004 | 0.1 | 23 | 7 | 61 | 2 | 32 | 13 | 0.7 | 2.5 | 6 | 2.5 | 0.052 | 2.4 | 455 | 5 | 102 | 53 | 30 | 10 | 10 | 29 | 1.45 | 2.1 | 10 | 0.36 | 0.3 | 112 | 8 | 3 | 27 | 2 | 2.5 | 5 | 0.092 | 11 | 0.1 | 3.8
2000T-101 | 393612.1562 | 6097352 | 0.1 | 38 | 10 | 92 | 0.5 | 53 | 23 | 0.3 | 2.5 | 2.5 | 2.5 | 0.035 | 4.45 | 405 | 5 | 174 | 99 | 56 | 10 | 10 | 34 | 3.46 | 1.85 | 1.72 | 0.81 | 0.6 | 40 | 11 | 10 | 56 | 6 | 8 | 5 | 0.136 | 17 | 0.03 | 2.6
2000T-102-1 Analytical Duplicate | 392650.4062 | 6096653 | 0.1 | 26 | 8 | 42 | 1 | 26 | 9 | 0.3 | 2.5 | 6 | 2.5 | 0.051 | 2.05 | 222 | 5 | 109 | 53 | 25 | 10 | 10 | 23 | 1.4 | 1.46 | 10 | 0.53 | 0.19 | 94 | 9 | 2 | 21 | 2 | 2.5 | 5 | 0.06 | 5 | 0.13 | 5.4
2000T-102-2 Analytical Duplicate | 392650.4062 | 6096653 | 0.1 | 32 | 6 | 47 | 1 | 32 | 10 | 0.2 | 2.5 | 6 | 2.5 | 0.083 | 2.46 | 255 | 5 | 112 | 63 | 31 | 10 | 10 | 30 | 1.78 | 1.46 | 10 | 0.66 | 0.21 | 84 | 11 | 4 | 26 | 3 | 2.5 | 5 | 0.065 | 6 | 0.12 | 4.9
2000T-104 | 390131.4062 | 6099288.5 | 0.1 | 31 | 9 | 58 | 1 | 33 | 13 | 0.3 | 2.5 | 2.5 | 2.5 | 0.044 | 2.5 | 383 | 5 | 114 | 55 | 31 | 10 | 10 | 31 | 1.6 | 2.02 | 10 | 0.47 | 0.3 | 105 | 9 | 3 | 29 | 3 | 2.5 | 5 | 0.09 | 11 | 0.1 | 4.2
2000T-106 | 388754.0625 | 6100689 | 0.1 | 29 | 7 | 66 | 0.5 | 37 | 16 | 0.1 | 2.5 | 2.5 | 2.5 | 0.037 | 2.9 | 427 | 5 | 131 | 61 | 37 | 10 | 10 | 32 | 1.84 | 2.31 | 9.78 | 0.49 | 0.34 | 92 | 8 | 4 | 35 | 2 | 2.5 | 5 | 0.112 | 14 | 0.08 | 3
2000T-107 | 388936.9375 | 6101455.5 | 0.1 | 19 | 8 | 42 | 1 | 22 | 10 | 0.2 | 2.5 | 2.5 | 2.5 | 0.032 | 1.83 | 317 | 5 | 77 | 41 | 23 | 10 | 10 | 22 | 1.17 | 1.56 | 10 | 0.48 | 0.2 | 111 | 7 | 1 | 19 | 2 | 2.5 | 5 | 0.061 | 4 | 0.14 | 3.1
2000T-108 | 385521.4062 | 6099638 | 0.1 | 27 | 5 | 39 | 1 | 24 | 8 | 0.1 | 2.5 | 5 | 2.5 | 0.055 | 1.97 | 255 | 5 | 105 | 45 | 24 | 10 | 10 | 24 | 1.24 | 1.72 | 10 | 0.47 | 0.14 | 109 | 8 | 1 | 19 | 2 | 2.5 | 5 | 0.064 | 6 | 0.12 | 3.1
2000T-109 | 386132.8125 | 6096368 | 0.1 | 35 | 7 | 57 | 1 | 28 | 11 | 0.1 | 2.5 | 2.5 | 2.5 | 0.041 | 2.47 | 356 | 5 | 96 | 51 | 30 | 10 | 10 | 29 | 1.52 | 2.33 | 10 | 0.5 | 0.19 | 92 | 9 | 1 | 24 | 3 | 2.5 | 5 | 0.094 | 7 | 0.08 | 4.1
2000T-110 | 386549.375 | 6095571 | 0.1 | 44 | 5 | 76 | 0.5 | 42 | 15 | 0.1 | 2.5 | 5 | 2.5 | 0.053 | 3.65 | 383 | 5 | 122 | 77 | 50 | 10 | 10 | 32 | 2.8 | 2.04 | 4.52 | 0.67 | 0.32 | 57 | 11 | 7 | 41 | 4 | 7 | 5 | 0.107 | 12 | 0.05 | 4.8
2000T-112 | 392762.4688 | 6099792.5 | 0.1 | 63 | 7 | 70 | 1 | 43 | 14 | 0.2 | 2.5 | 6 | 2.5 | 0.03 | 3.22 | 423 | 5 | 110 | 72 | 43 | 10 | 10 | 29 | 2.25 | 1.83 | 9.23 | 0.56 | 0.43 | 81 | 9 | 6 | 37 | 3 | 5 | 5 | 0.105 | 16 | 0.07 | 5
2000T-113 | 392921.875 | 6098805 | 0.1 | 29 | 5 | 63 | 0.5 | 35 | 12 | 0.1 | 2.5 | 2.5 | 2.5 | 0.036 | 2.89 | 359 | 5 | 108 | 65 | 40 | 10 | 10 | 30 | 2.02 | 1.91 | 9.43 | 0.54 | 0.31 | 77 | 9 | 5 | 33 | 3 | 2.5 | 5 | 0.103 | 9 | 0.07 | 3.2
2000T-114 | 392777.3438 | 6097588 | 0.1 | 30 | 9 | 46 | 2 | 21 | 8 | 0.3 | 2.5 | 2.5 | 2.5 | 0.032 | 1.91 | 259 | 5 | 120 | 40 | 22 | 10 | 10 | 23 | 1.1 | 1.61 | 10 | 0.42 | 0.21 | 205 | 7 | 1 | 19 | 2 | 2.5 | 5 | 0.063 | 8 | 0.14 | 4
2000T-115 | 391675.25 | 6095251.5 | 0.1 | 37 | 6 | 69 | 0.5 | 38 | 15 | 0.2 | 2.5 | 6 | 2.5 | 0.044 | 3.11 | 425 | 5 | 127 | 67 | 39 | 10 | 10 | 29 | 1.96 | 2.23 | 9.26 | 0.68 | 0.3 | 77 | 10 | 4 | 31 | 4 | 5 | 5 | 0.099 | 6 | 0.09 | 4.8
2000T-116 | 389621.625 | 6095117.5 | 0.1 | 53 | 7 | 78 | 0.5 | 45 | 16 | 0.3 | 2.5 | 5 | 2.5 | 0.051 | 3.17 | 471 | 5 | 109 | 63 | 39 | 10 | 10 | 28 | 1.91 | 2.26 | 8.87 | 0.55 | 0.39 | 83 | 8 | 4 | 35 | 3 | 2.5 | 5 | 0.111 | 16 | 0.06 | 5
2000T-117 | 390853.2188 | 6096177 | 0.1 | 13 | 5 | 22 | 2 | 14 | 5 | 0.2 | 2.5 | 2.5 | 2.5 | 0.036 | 1.08 | 166 | 5 | 74 | 27 | 14 | 10 | 10 | 17 | 0.67 | 1.32 | 10 | 0.38 | 0.09 | 129 | 6 | 1 | 10 | 1 | 2.5 | 5 | 0.04 | 3 | 0.15 | 1.4
2000T-118 | 391438.4062 | 6097052 | 0.1 | 30 | 6 | 69 | 1 | 33 | 13 | 0.6 | 2.5 | 2.5 | 2.5 | 0.045 | 2.91 | 392 | 5 | 119 | 63 | 38 | 10 | 10 | 32 | 1.92 | 2.26 | 10 | 0.43 | 0.45 | 99 | 8 | 4 | 36 | 3 | 2.5 | 5 | 0.107 | 18 | 0.07 | 4.1
2000T-119 | 387047.125 | 6096397 | 0.1 | 24 | 5 | 63 | 1 | 31 | 12 | 0.2 | 2.5 | 2.5 | 2.5 | 0.034 | 2.7 | 404 | 5 | 107 | 59 | 35 | 10 | 10 | 31 | 1.73 | 2.31 | 10 | 0.36 | 0.41 | 93 | 8 | 4 | 33 | 2 | 2.5 | 5 | 0.111 | 18 | 0.07 | 3.2
2000T-120 | 388195.3125 | 6096944 | 0.1 | 34 | 10 | 65 | 1 | 30 | 14 | 0.3 | 2.5 | 2.5 | 2.5 | 0.061 | 2.91 | 530 | 5 | 95 | 52 | 33 | 10 | 10 | 28 | 1.54 | 2.29 | 10 | 0.46 | 0.33 | 94 | 8 | 3 | 27 | 3 | 2.5 | 5 | 0.103 | 10 | 0.07 | 5
2000T-121 | 388949.7188 | 6097695.5 | 0.1 | 31 | 8 | 59 | 0.5 | 29 | 12 | 0.3 | 2.5 | 5 | 2.5 | 0.03 | 2.54 | 419 | 5 | 118 | 51 | 32 | 10 | 10 | 29 | 1.49 | 2.08 | 10 | 0.42 | 0.29 | 133 | 8 | 3 | 28 | 2 | 2.5 | 5 | 0.094 | 16 | 0.09 | 4.8
2000T-122 | 390079.0625 | 6098127 | 0.1 | 25 | 9 | 54 | 1 | 30 | 11 | 0.3 | 2.5 | 5 | 2.5 | 0.03 | 2.57 | 354 | 5 | 121 | 55 | 32 | 10 | 10 | 30 | 1.63 | 1.82 | 10 | 0.48 | 0.27 | 105 | 9 | 3 | 27 | 3 | 2.5 | 5 | 0.086 | 8 | 0.12 | 5.4
2000T-124 | 391713.3438 | 6098945.5 | 0.1 | 35 | 7 | 76 | 1 | 38 | 14 | 0.1 | 2.5 | 2.5 | 2.5 | 0.036 | 3.04 | 380 | 5 | 110 | 65 | 39 | 10 | 10 | 27 | 1.93 | 2.1 | 8.28 | 0.47 | 0.39 | 77 | 9 | 4 | 34 | 3 | 2.5 | 5 | 0.108 | 12 | 0.06 | 5.2
2000T-125 | 388349.8438 | 6102123.5 | 0.1 | 24 | 7 | 59 | 1 | 33 | 13 | 0.2 | 2.5 | 2.5 | 2.5 | 0.04 | 2.77 | 454 | 5 | 121 | 60 | 36 | 10 | 10 | 31 | 1.91 | 1.82 | 10 | 0.6 | 0.29 | 90 | 10 | 4 | 31 | 3 | 2.5 | 5 | 0.091 | 7 | 0.1 | 4.7
2000T-126 | 389293.2812 | 6102642 | 0.1 | 26 | 6 | 47 | 2 | 26 | 10 | 0.3 | 2.5 | 2.5 | 2.5 | 0.033 | 2.3 | 288 | 5 | 105 | 51 | 34 | 10 | 10 | 30 | 1.48 | 1.77 | 10 | 0.42 | 0.24 | 123 | 9 | 3 | 25 | 2 | 2.5 | 5 | 0.088 | 7 | 0.12 | 4.3
2000T-127 | 390127.1562 | 6103821.5 | 0.1 | 84 | 9 | 68 | 1 | 38 | 17 | 0.1 | 2.5 | 7 | 2.5 | 0.063 | 2.99 | 469 | 5 | 112 | 61 | 38 | 10 | 10 | 30 | 1.74 | 2.25 | 9.74 | 0.55 | 0.37 | 96 | 9 | 4 | 31 | 3 | 2.5 | 5 | 0.109 | 10 | 0.08 | 6
2000T-128 | 390869.0625 | 6103009 | 0.1 | 40 | 8 | 66 | 2 | 41 | 16 | 0.2 | 2.5 | 2.5 | 2.5 | 0.069 | 3.16 | 493 | 5 | 118 | 70 | 43 | 10 | 10 | 33 | 2.36 | 2.02 | 6.51 | 0.68 | 0.26 | 63 | 12 | 6 | 38 | 4 | 6 | 5 | 0.1 | 8 | 0.07 | 4.2
2000T-129 | 391955.4375 | 6103866 | 0.1 | 30 | 9 | 44 | 1 | 29 | 10 | 0.1 | 2.5 | 2.5 | 2.5 | 0.05 | 2.24 | 255 | 5 | 96 | 56 | 31 | 10 | 10 | 31 | 1.67 | 1.85 | 9.26 | 0.79 | 0.14 | 61 | 10 | 2 | 25 | 4 | 2.5 | 5 | 0.06 | 5 | 0.11 | 3.4
2000T-130-1 Analytical Duplicate | 392870.5 | 6104868.5 | 0.1 | 27 | 11 | 86 | 1 | 48 | 20 | 0.1 | 2.5 | 2.5 | 2.5 | 0.039 | 3.72 | 413 | 5 | 118 | 78 | 51 | 10 | 10 | 33 | 2.68 | 2.06 | 3.24 | 0.73 | 0.47 | 49 | 10 | 7 | 46 | 5 | 6 | 5 | 0.129 | 15 | 0.04 | 3.4
2000T-130-2 Analytical Duplicate | 392870.5 | 6104868.5 | 0.1 | 28 | 11 | 88 | 0.5 | 47 | 21 | 0.2 | 2.5 | 2.5 | 2.5 | 0.041 | 3.71 | 415 | 5 | 120 | 81 | 51 | 10 | 10 | 35 | 2.86 | 1.99 | 2.56 | 0.67 | 0.49 | 45 | 10 | 7 | 48 | 6 | 6 | 5 | 0.127 | 14 | 0.03 | 3.1
2000T-131 | 393909.1875 | 6105750 | 0.1 | 32 | 10 | 63 | 1 | 35 | 12 | 0.2 | 2.5 | 5 | 2.5 | 0.032 | 2.81 | 416 | 5 | 107 | 61 | 41 | 10 | 10 | 29 | 1.85 | 2.08 | 10 | 0.51 | 0.31 | 90 | 9 | 4 | 30 | 3 | 2.5 | 5 | 0.094 | 10 | 0.09 | 5.8
2000T-132 | 394643.75 | 6105112 | 0.1 | 106 | 9 | 91 | 0.5 | 51 | 18 | 0.3 | 2.5 | 2.5 | 2.5 | 0.078 | 4.21 | 606 | 5 | 121 | 87 | 59 | 10 | 10 | 37 | 3.06 | 1.85 | 2.03 | 0.84 | 0.41 | 45 | 13 | 8 | 48 | 6 | 7 | 5 | 0.135 | 14 | 0.03 | 4.6
2000T-133 | 395632.9375 | 6104304.5 | 0.1 | 37 | 9 | 67 | 1 | 36 | 13 | 0.2 | 2.5 | 5 | 2.5 | 0.021 | 2.83 | 472 | 5 | 73 | 58 | 39 | 10 | 10 | 31 | 1.71 | 2.27 | 8.47 | 0.42 | 0.34 | 82 | 9 | 4 | 29 | 2 | 2.5 | 5 | 0.112 | 20 | 0.06 | 4.8
2000T-134 | 395953.0625 | 6103406.5 | 0.1 | 30 | 14 | 82 | 1 | 41 | 18 | 0.2 | 2.5 | 6 | 2.5 | 0.056 | 3.49 | 588 | 5 | 135 | 73 | 46 | 10 | 10 | 33 | 2.81 | 1.81 | 6.51 | 0.93 | 0.36 | 80 | 9 | 7 | 49 | 4 | 6 | 5 | 0.103 | 10 | 0.06 | 5.8
2000T-135 | 398475.9375 | 6100648.5 | 0.5 | 21 | 14 | 50 | 2 | 28 | 9 | 0.4 | 2.5 | 2.5 | 2.5 | 0.09 | 2.68 | 360 | 5 | 128 | 59 | 38 | 10 | 10 | 36 | 2.19 | 2.55 | 10 | 0.52 | 0.44 | 106 | 9 | 6 | 35 | 3 | 5 | 5 | 0.125 | 18 | 0.06 | 2.9
2000T-136 | 397807 | 6101720 | 0.1 | 33 | 15 | 79 | 2 | 42 | 17 | 0.6 | 2.5 | 6 | 2.5 | 0.078 | 3.79 | 652 | 5 | 120 | 76 | 52 | 10 | 10 | 38 | 2.62 | 2.01 | 7.84 | 0.57 | 0.51 | 85 | 11 | 9 | 41 | 4 | 7 | 5 | 0.166 | 25 | 0.03 | 4.6
2000T-137-1 Analytical Duplicate | 398893.0625 | 6102443.5 | 0.3 | 40 | 15 | 70 | 2 | 35 | 14 | 0.5 | 2.5 | 8 | 2.5 | 0.062 | 3.46 | 530 | 5 | 137 | 69 | 46 | 10 | 10 | 36 | 2.32 | 1.93 | 10 | 0.54 | 0.39 | 130 | 11 | 7 | 35 | 4 | 6 | 5 | 0.134 | 18 | 0.05 | 6.6
2000T-137-2 Analytical Duplicate | 398893.0625 | 6102443.5 | 0.4 | 42 | 14 | 72 | 1 | 38 | 16 | 0.3 | 2.5 | 6 | 2.5 | 0.065 | 3.7 | 601 | 5 | 136 | 70 | 49 | 10 | 10 | 32 | 2.56 | 1.91 | 9.83 | 0.66 | 0.4 | 111 | 10 | 7 | 38 | 5 | 6 | 5 | 0.138 | 14 | 0.05 | 6.3
2000T-138 | 400332.2812 | 6102223.5 | 0.4 | 35 | 14 | 67 | 2 | 29 | 14 | 0.4 | 2.5 | 6 | 2.5 | 0.057 | 3.18 | 528 | 5 | 124 | 56 | 43 | 10 | 10 | 36 | 2.03 | 1.88 | 10 | 0.51 | 0.38 | 111 | 11 | 6 | 30 | 4 | 6 | 5 | 0.121 | 20 | 0.06 | 6.7
2000T-139 | 401013.9062 | 6102969 | 0.1 | 31 | 12 | 88 | 0.5 | 42 | 18 | 0.5 | 2.5 | 7 | 2.5 | 0.043 | 4.21 | 512 | 5 | 128 | 79 | 61 | 10 | 10 | 38 | 2.97 | 2.1 | 3.3 | 0.83 | 0.5 | 54 | 13 | 9 | 44 | 5 | 8 | 5 | 0.174 | 16 | 0.03 | 6.1
2000T-140 | 396582.1562 | 6102405 | 0.7 | 16 | 11 | 43 | 2 | 21 | 9 | 0.2 | 2.5 | 2.5 | 2.5 | 0.039 | 2.08 | 349 | 5 | 83 | 43 | 27 | 10 | 10 | 33 | 1.53 | 1.83 | 10 | 0.44 | 0.2 | 97 | 11 | 3 | 21 | 3 | 2.5 | 5 | 0.093 | 5 | 0.07 | 3.9
2000T-142 | 398461.1562 | 6104054.5 | 0.4 | 27 | 12 | 58 | 2 | 28 | 11 | 0.3 | 2.5 | 6 | 2.5 | 0.058 | 2.81 | 562 | 5 | 101 | 53 | 36 | 10 | 10 | 36 | 1.71 | 2.3 | 10 | 0.46 | 0.36 | 101 | 10 | 4 | 26 | 3 | 5 | 5 | 0.13 | 8 | 0.05 | 4.9
2000T-143 | 398945.8438 | 6104816.5 | 1.1 | 14 | 8 | 30 | 2 | 18 | 7 | 0.1 | 2.5 | 2.5 | 2.5 | 0.059 | 1.59 | 238 | 5 | 90 | 36 | 22 | 10 | 10 | 23 | 1.31 | 1.32 | 10 | 0.5 | 0.18 | 99 | 8 | 2 | 17 | 3 | 2.5 | 5 | 0.06 | 2 | 0.11 | 2.4
2000T-146 | 401035 | 6105142 | 1 | 17 | 9 | 40 | 2 | 21 | 8 | 0.2 | 2.5 | 2.5 | 2.5 | 0.029 | 2.12 | 359 | 5 | 113 | 44 | 29 | 10 | 10 | 28 | 1.48 | 1.78 | 10 | 0.41 | 0.26 | 116 | 11 | 4 | 20 | 3 | 2.5 | 5 | 0.09 | 6 | 0.09 | 3.2
2000T-148 | 400836.1875 | 6104312.5 | 0.1 | 30 | 13 | 75 | 0.5 | 44 | 19 | 0.4 | 2.5 | 6 | 2.5 | 0.031 | 4.53 | 488 | 5 | 177 | 83 | 68 | 10 | 10 | 46 | 3.59 | 1.27 | 0.58 | 0.65 | 0.49 | 38 | 12 | 11 | 49 | 5 | 9 | 5 | 0.197 | 30 | 0.005 | 3.5
2000T-149-1 Analytical Duplicate | 402139.6562 | 6105434 | 0.7 | 15 | 13 | 46 | 2 | 25 | 10 | 0.4 | 2.5 | 6 | 2.5 | 0.034 | 2.25 | 382 | 5 | 89 | 47 | 30 | 10 | 10 | 29 | 1.79 | 1.65 | 10 | 0.39 | 0.27 | 92 | 10 | 5 | 22 | 3 | 2.5 | 5 | 0.098 | 7 | 0.07 | 3.8
2000T-149-2 Analytical Duplicate | 402139.6562 | 6105434 | 1.1 | 13 | 12 | 38 | 1 | 22 | 9 | 0.1 | 2.5 | 2.5 | 5 | 0.033 | 1.94 | 345 | 5 | 89 | 40 | 26 | 10 | 10 | 26 | 1.45 | 1.44 | 10 | 0.37 | 0.22 | 94 | 9 | 4 | 18 | 2 | 2.5 | 5 | 0.083 | 6 | 0.08 | 3.8
2000T-151 | 402635.8125 | 6106941 | 0.1 | 121 | 7 | 56 | 2 | 44 | 15 | 0.3 | 2.5 | 5 | 2.5 | 0.139 | 3.18 | 395 | 10 | 158 | 85 | 45 | 10 | 10 | 41 | 2.97 | 1.95 | 3.95 | 1.28 | 0.23 | 44 | 18 | 8 | 36 | 5 | 6 | 5 | 0.068 | 5 | 0.12 | 4.6
2000T-152 | 403285.625 | 6107605 | 0.1 | 42 | 15 | 85 | 0.5 | 49 | 18 | 0.3 | 2.5 | 5 | 2.5 | 0.033 | 4.94 | 472 | 12 | 231 | 91 | 74 | 10 | 10 | 63 | 3.61 | 1.37 | 0.9 | 0.68 | 0.67 | 53 | 19 | 12 | 54 | 5 | 10 | 5 | 0.201 | 17 | 0.01 | 5.2
2000T-153 | 403857.4062 | 6108381 | 0.7 | 28 | 9 | 42 | 2 | 26 | 10 | 0.3 | 2.5 | 2.5 | 2.5 | 0.046 | 2.29 | 376 | 5 | 155 | 51 | 33 | 10 | 10 | 35 | 1.74 | 1.64 | 10 | 0.44 | 0.25 | 95 | 12 | 5 | 22 | 4 | 2.5 | 5 | 0.11 | 8 | 0.08 | 3.1
2000T-154 | 405007.1875 | 6108764 | 0.3 | 45 | 18 | 72 | 4 | 35 | 16 | 0.1 | 2.5 | 6 | 2.5 | 0.058 | 3.71 | 612 | 5 | 165 | 68 | 48 | 10 | 10 | 41 | 2.31 | 2.09 | 9.2 | 0.49 | 0.6 | 89 | 12 | 7 | 36 | 3 | 7 | 5 | 0.164 | 20 | 0.04 | 5.9
2000T-155 | 405182.9688 | 6109662.5 | 1.1 | 27 | 11 | 34 | 2 | 21 | 8 | 0.1 | 2.5 | 2.5 | 2.5 | 0.048 | 2.09 | 321 | 5 | 217 | 44 | 30 | 10 | 10 | 30 | 1.44 | 1.36 | 10 | 0.41 | 0.23 | 144 | 10 | 4 | 19 | 3 | 2.5 | 5 | 0.094 | 5 | 0.09 | 2.7
2000T-157 | 402663.8125 | 6108717.5 | 0.4 | 23 | 12 | 51 | 1 | 27 | 12 | 0.5 | 2.5 | 2.5 | 2.5 | 0.07 | 2.72 | 441 | 5 | 90 | 52 | 40 | 10 | 10 | 35 | 1.7 | 1.99 | 10 | 0.46 | 0.25 | 103 | 11 | 5 | 26 | 4 | 5 | 5 | 0.127 | 11 | 0.05 | 4.7
2000T-159 | 401165.0312 | 6107954.5 | 0.4 | 30 | 12 | 70 | 2 | 36 | 14 | 0.4 | 2.5 | 7 | 2.5 | 0.06 | 3.5 | 517 | 5 | 103 | 65 | 47 | 10 | 10 | 37 | 2.2 | 2.08 | 8.57 | 0.48 | 0.47 | 93 | 11 | 5 | 35 | 3 | 7 | 5 | 0.164 | 12 | 0.03 | 4.4
2000T-160 | 399579.4062 | 6108137 | 0.1 | 38 | 30 | 97 | 2 | 43 | 30 | 0.4 | 2.5 | 2.5 | 2.5 | 0.072 | 3.71 | 404 | 5 | 108 | 69 | 54 | 10 | 10 | 31 | 2.53 | 2.01 | 5.2 | 0.93 | 0.39 | 61 | 11 | 6 | 35 | 6 | 7 | 5 | 0.127 | 8 | 0.04 | 3.5
2000T-161 | 409503.9688 | 6110965.5 | 0.2 | 35 | 13 | 63 | 2 | 36 | 15 | 0.3 | 2.5 | 9 | 2.5 | 0.049 | 3.65 | 561 | 5 | 151 | 69 | 51 | 10 | 10 | 41 | 2.49 | 1.85 | 10 | 0.64 | 0.47 | 114 | 12 | 7 | 39 | 4 | 7 | 5 | 0.142 | 15 | 0.05 | 8.4
2000T-162 | 408825.1875 | 6111203 | 0.2 | 27 | 10 | 54 | 2 | 30 | 12 | 0.2 | 2.5 | 2.5 | 2.5 | 0.029 | 3.25 | 383 | 11 | 225 | 70 | 45 | 10 | 10 | 40 | 2.31 | 1.36 | 10 | 0.54 | 0.34 | 160 | 13 | 7 | 33 | 6 | 6 | 5 | 0.142 | 10 | 0.08 | 3.5
2000T-165 | 406840.5625 | 6111248.5 | 0.1 | 36 | 14 | 134 | 1 | 54 | 22 | 1.1 | 2.5 | 2.5 | 2.5 | 0.073 | 4.99 | 534 | 11 | 310 | 107 | 61 | 10 | 10 | 94 | 5.06 | 1.52 | 1.67 | 1.19 | 0.91 | 61 | 29 | 12 | 64 | 7 | 13 | 5 | 0.166 | 21 | 0.05 | 3.5
2000T-166 | 406114.3438 | 6111079 | 1 | 25 | 12 | 39 | 2 | 24 | 10 | 0.1 | 2.5 | 2.5 | 2.5 | 0.047 | 2.17 | 357 | 5 | 166 | 47 | 31 | 10 | 10 | 27 | 1.55 | 1.72 | 10 | 0.52 | 0.3 | 228 | 9 | 3 | 24 | 3 | 2.5 | 5 | 0.09 | 6 | 0.09 | 3.2
2000T-167 | 404689.5625 | 6110332 | 0.7 | 13 | 9 | 35 | 2 | 20 | 9 | 0.1 | 2.5 | 2.5 | 2.5 | 0.037 | 1.93 | 354 | 5 | 122 | 42 | 27 | 10 | 10 | 35 | 1.36 | 1.57 | 10 | 0.38 | 0.23 | 135 | 12 | 3 | 19 | 3 | 2.5 | 5 | 0.089 | 4 | 0.1 | 2.3
2000T-169 | 406356.9062 | 6109394.5 | 0.5 | 21 | 14 | 53 | 1 | 30 | 12 | 0.1 | 2.5 | 2.5 | 2.5 | 0.029 | 2.8 | 422 | 5 | 159 | 62 | 40 | 10 | 10 | 44 | 2.22 | 2.52 | 10 | 0.48 | 0.44 | 104 | 11 | 5 | 33 | 3 | 6 | 5 | 0.148 | 23 | 0.05 | 2
2000T-170 | 401106.9375 | 6103466 | 0.1 | 37 | 12 | 79 | 2 | 44 | 19 | 0.2 | 2.5 | 5 | 2.5 | 0.071 | 3.79 | 571 | 5 | 140 | 76 | 52 | 10 | 10 | 36 | 2.75 | 1.93 | 6.74 | 0.63 | 0.51 | 70 | 12 | 8 | 41 | 5 | 7 | 5 | 0.159 | 17 | 0.04 | 4.3
2000T-171-1 Analytical Duplicate | 400308.25 | 6102973 | 0.3 | 35 | 13 | 70 | 2 | 41 | 18 | 0.1 | 2.5 | 6 | 2.5 | 0.068 | 3.46 | 521 | 5 | 130 | 72 | 45 | 10 | 10 | 29 | 2.5 | 2.32 | 9.14 | 0.62 | 0.39 | 82 | 10 | 6 | 36 | 5 | 6 | 5 | 0.137 | 6 | 0.05 | 5.4
2000T-171-2 Analytical Duplicate | 400308.25 | 6102973 | 0.2 | 39 | 14 | 67 | 0.5 | 38 | 16 | 0.1 | 2.5 | 7 | 2.5 | 0.075 | 3.51 | 632 | 5 | 129 | 64 | 45 | 10 | 10 | 30 | 2.37 | 2.19 | 10 | 0.6 | 0.42 | 95 | 10 | 7 | 34 | 4 | 6 | 5 | 0.139 | 11 | 0.05 | 6.2
2000T-173 | 385214 | 6096092 | 0.5 | 29 | 15 | 68 | 2 | 38 | 22 | 0.5 | 2.5 | 9 | 2.5 | 0.064 | 3.02 | 601 | 5 | 101 | 58 | 36 | 10 | 10 | 27 | 2.26 | 1.94 | 10 | 0.66 | 0.33 | 72 | 9 | 7 | 30 | 4 | 2.5 | 5 | 0.083 | 3 | 0.08 | 8.4
2000T-174 | 384167.4375 | 6096184.5 | 0.3 | 60 | 33 | 55 | 2 | 45 | 28 | 0.8 | 2.5 | 25 | 2.5 | 0.159 | 3.87 | 735 | 5 | 108 | 75 | 46 | 10 | 10 | 58 | 2.3 | 1.53 | 10 | 1.2 | 0.22 | 63 | 20 | 5 | 29 | 6 | 5 | 5 | 0.073 | 4 | 0.14 | 22.7
2000T-175 | 388265.75 | 6102950 | 0.4 | 27 | 12 | 53 | 2 | 28 | 11 | 0.3 | 2.5 | 5 | 2.5 | 0.034 | 2.87 | 433 | 5 | 101 | 55 | 42 | 10 | 10 | 35 | 1.95 | 1.95 | 10 | 0.58 | 0.28 | 98 | 11 | 7 | 28 | 3 | 6 | 5 | 0.129 | 15 | 0.05 | 4.3
2000T-177 | 386911.6562 | 6102253 | 0.6 | 25 | 12 | 56 | 2 | 30 | 14 | 0.3 | 2.5 | 7 | 2.5 | 0.049 | 2.79 | 426 | 5 | 110 | 55 | 37 | 10 | 10 | 37 | 1.91 | 1.76 | 10 | 0.62 | 0.26 | 71 | 14 | 6 | 27 | 4 | 5 | 5 | 0.103 | 3 | 0.06 | 5.6
2000T-178 | 383961.5 | 6096975 | 0.1 | 45 | 17 | 75 | 1 | 42 | 19 | 0.6 | 2.5 | 10 | 2.5 | 0.102 | 4.37 | 638 | 5 | 119 | 75 | 58 | 10 | 10 | 37 | 2.98 | 1.86 | 7.43 | 0.91 | 0.38 | 68 | 13 | 9 | 43 | 4 | 8 | 5 | 0.137 | 14 | 0.04 | 6.8
2000T-179-1 Analytical Duplicate | 382763.0312 | 6098971.5 | 0.2 | 40 | 19 | 61 | 2 | 35 | 17 | 0.4 | 2.5 | 9 | 2.5 | 0.086 | 3.52 | 715 | 5 | 111 | 57 | 44 | 10 | 10 | 28 | 2.11 | 1.94 | 10 | 0.92 | 0.24 | 67 | 10 | 7 | 28 | 4 | 6 | 5 | 0.116 | 11 | 0.05 | 8.5
2000T-179-2 Analytical Duplicate | 382763.0312 | 6098971.5 | 0.3 | 38 | 13 | 72 | 1 | 39 | 17 | 0.2 | 2.5 | 7 | 2.5 | 0.068 | 3.83 | 638 | 5 | 119 | 65 | 49 | 10 | 10 | 29 | 2.5 | 2.15 | 8.11 | 0.75 | 0.32 | 69 | 11 | 7 | 35 | 4 | 7 | 5 | 0.14 | 14 | 0.04 | 6.1
2000T-180 | 383572.1875 | 6099390 | 0.1 | 25 | 12 | 62 | 2 | 34 | 13 | 0.2 | 2.5 | 2.5 | 2.5 | 0.029 | 3.59 | 488 | 5 | 136 | 62 | 49 | 10 | 10 | 44 | 2.32 | 2.09 | 9.19 | 0.49 | 0.5 | 89 | 11 | 8 | 41 | 3 | 7 | 5 | 0.146 | 27 | 0.04 | 4
2000T-182 | 385706.3438 | 6102721 | 0.1 | 65 | 13 | 72 | 2 | 40 | 14 | 0.2 | 2.5 | 5 | 2.5 | 0.067 | 3.99 | 467 | 5 | 131 | 72 | 55 | 10 | 10 | 36 | 3.02 | 1.81 | 8.21 | 0.65 | 0.43 | 74 | 12 | 11 | 40 | 3 | 7 | 5 | 0.137 | 16 | 0.04 | 5.2
2000T-201 | 376329.0625 | 6099848.5 | 0.1 | 26 | 12 | 67 | 0.5 | 38 | 14 | 0.2 | 2.5 | 6 | 2.5 | 0.038 | 3.68 | 493 | 5 | 101 | 67 | 50 | 10 | 10 | 35 | 2.69 | 1.82 | 9.09 | 0.68 | 0.44 | 81 | 11 | 8 | 38 | 3 | 7 | 5 | 0.132 | 18 | 0.04 | 5
2000T-202 | 377827.0938 | 6101405.5 | 0.1 | 29 | 15 | 62 | 2 | 43 | 20 | 0.4 | 2.5 | 7 | 2.5 | 0.084 | 3.47 | 656 | 5 | 99 | 60 | 43 | 10 | 10 | 29 | 2.43 | 2.06 | 8.2 | 0.88 | 0.29 | 65 | 12 | 7 | 30 | 4 | 6 | 5 | 0.108 | 4 | 0.05 | 7.2
2000T-203 | 377759.0938 | 6103205.5 | 0.5 | 33 | 13 | 57 | 2 | 37 | 17 | 0.4 | 2.5 | 7 | 2.5 | 0.079 | 2.97 | 571 | 5 | 86 | 55 | 37 | 10 | 10 | 29 | 1.98 | 1.99 | 10 | 1.03 | 0.26 | 82 | 11 | 5 | 24 | 3 | 5 | 5 | 0.094 | 2 | 0.07 | 7.6
2000T-204 | 379288.8438 | 6099045.5 | 0.1 | 50 | 19 | 82 | 2 | 41 | 22 | 0.3 | 2.5 | 12 | 2.5 | 0.072 | 4.18 | 535 | 5 | 148 | 72 | 61 | 10 | 10 | 30 | 2.86 | 1.7 | 8.07 | 0.88 | 0.37 | 71 | 11 | 9 | 39 | 5 | 7 | 5 | 0.112 | 9 | 0.05 | 10.6
2000T-205 | 377938.8125 | 6100685 | 0.1 | 156 | 15 | 93 | 2 | 59 | 24 | 0.4 | 2.5 | 28 | 2.5 | 0.162 | 5.06 | 569 | 5 | 197 | 87 | 70 | 10 | 10 | 37 | 3.48 | 1.98 | 3.7 | 0.92 | 0.35 | 50 | 18 | 10 | 49 | 7 | 9 | 5 | 0.145 | 12 | 0.06 | 24
2000T-206 | 376715.9375 | 6102116 | 0.7 | 20 | 8 | 48 | 2 | 28 | 12 | 0.4 | 2.5 | 2.5 | 2.5 | 0.047 | 2.55 | 471 | 5 | 102 | 47 | 31 | 10 | 10 | 30 | 2.04 | 1.74 | 10 | 0.58 | 0.27 | 97 | 11 | 5 | 24 | 3 | 5 | 5 | 0.083 | 3 | 0.07 | 4.3
2000T-207 | 383212.9375 | 6102354 | 0.1 | 36 | 15 | 54 | 1 | 31 | 13 | 0.3 | 2.5 | 7 | 2.5 | 0.059 | 3.31 | 432 | 5 | 105 | 57 | 47 | 10 | 10 | 34 | 2.22 | 1.8 | 10 | 0.6 | 0.28 | 82 | 11 | 8 | 31 | 5 | 6 | 5 | 0.118 | 7 | 0.05 | 5.2
2000T-209 | 377791.7812 | 6097599.5 | 0.1 | 60 | 13 | 69 | 1 | 47 | 15 | 0.2 | 2.5 | 7 | 2.5 | 0.047 | 3.97 | 452 | 5 | 124 | 72 | 53 | 10 | 10 | 35 | 3.05 | 1.85 | 8.92 | 0.57 | 0.48 | 78 | 11 | 10 | 41 | 4 | 7 | 5 | 0.122 | 11 | 0.05 | 6.8
2000T-210 | 378771.625 | 6097898.5 | 0.3 | 33 | 14 | 52 | 1 | 32 | 14 | 0.1 | 2.5 | 8 | 2.5 | 0.059 | 3.22 | 496 | 5 | 94 | 56 | 40 | 10 | 10 | 33 | 2.24 | 1.86 | 10 | 0.69 | 0.2 | 69 | 12 | 6 | 27 | 3 | 6 | 5 | 0.104 | 4 | 0.06 | 7.6
2000T-211 | 386750.125 | 6103960.5 | 0.1 | 27 | 13 | 60 | 2 | 31 | 13 | 0.3 | 2.5 | 2.5 | 2.5 | 0.035 | 3.15 | 430 | 5 | 124 | 58 | 43 | 10 | 10 | 37 | 2.31 | 2.27 | 10 | 0.52 | 0.42 | 96 | 10 | 7 | 34 | 3 | 6 | 5 | 0.122 | 14 | 0.05 | 4.2
2000T-212 | 383294.2188 | 6105784.5 | 0.4 | 33 | 12 | 66 | 2 | 32 | 15 | 0.4 | 2.5 | 7 | 2.5 | 0.079 | 3.05 | 575 | 5 | 104 | 55 | 38 | 10 | 10 | 32 | 2.04 | 2.13 | 10 | 0.43 | 0.32 | 100 | 10 | 6 | 28 | 3 | 6 | 5 | 0.125 | 13 | 0.05 | 5.3
2000T-213 | 381556.8125 | 6105384.5 | 0.6 | 48 | 20 | 42 | 2 | 29 | 20 | 0.8 | 2.5 | 9 | 2.5 | 0.108 | 3.89 | 589 | 5 | 127 | 47 | 27 | 10 | 10 | 34 | 1.63 | 1.49 | 10 | 1.45 | 0.17 | 69 | 17 | 3 | 16 | 2 | 2.5 | 5 | 0.047 | 3 | 0.1 | 9.2
2000T-215 | 377864.75 | 6104760 | 0.3 | 23 | 11 | 61 | 1 | 34 | 15 | 0.1 | 2.5 | 5 | 2.5 | 0.047 | 3.31 | 468 | 5 | 97 | 60 | 46 | 10 | 10 | 30 | 2.33 | 1.89 | 10 | 0.64 | 0.36 | 84 | 10 | 7 | 31 | 4 | 6 | 5 | 0.116 | 9 | 0.05 | 5.4
2000T-216 | 383573.2188 | 6109146.5 | 0.3 | 18 | 9 | 51 | 2 | 29 | 12 | 0.3 | 2.5 | 6 | 2.5 | 0.051 | 2.66 | 443 | 5 | 90 | 49 | 35 | 10 | 10 | 29 | 1.96 | 2.17 | 10 | 0.48 | 0.31 | 93 | 10 | 5 | 24 | 3 | 5 | 5 | 0.102 | 6 | 0.06 | 4.8
2000T-217 | 390236.8125 | 6110548.5 | 0.1 | 41 | 17 | 54 | 2 | 45 | 28 | 0.9 | 2.5 | 12 | 2.5 | 0.236 | 4.34 | 1273 | 5 | 114 | 80 | 58 | 10 | 10 | 54 | 3.18 | 1.77 | 3.99 | 2.74 | 0.21 | 49 | 32 | 8 | 28 | 5 | 8 | 5 | 0.043 | 5 | 0.17 | 11.8
2000T-218-1 Analytical Duplicate | 389764 | 6111144 | 0.2 | 37 | 14 | 67 | 2 | 36 | 15 | 0.2 | 2.5 | 7 | 2.5 | 0.084 | 3.48 | 578 | 5 | 101 | 60 | 44 | 10 | 10 | 28 | 2.3 | 1.98 | 8.86 | 0.59 | 0.32 | 73 | 10 | 7 | 32 | 4 | 6 | 5 | 0.132 | 12 | 0.04 | 6
2000T-218-2 Analytical Duplicate | 389764 | 6111144 | 0.2 | 34 | 8 | 66 | 2 | 37 | 14 | 0.2 | 2.5 | 6 | 2.5 | 0.062 | 3.61 | 415 | 5 | 128 | 70 | 49 | 10 | 10 | 29 | 2.76 | 1.98 | 8.21 | 0.68 | 0.32 | 72 | 10 | 9 | 37 | 4 | 6 | 5 | 0.13 | 13 | 0.05 | 3.8
2000T-219 | 390098.1875 | 6111950 | 0.5 | 27 | 11 | 56 | 2 | 32 | 12 | 0.3 | 2.5 | 2.5 | 2.5 | 0.045 | 3.01 | 463 | 5 | 126 | 58 | 42 | 10 | 10 | 31 | 2.28 | 2 | 10 | 0.45 | 0.37 | 91 | 10 | 5 | 30 | 3 | 6 | 5 | 0.114 | 10 | 0.05 | 3.5
2000T-220 | 381027.6562 | 6110614 | 0.3 | 27 | 12 | 55 | 1 | 32 | 12 | 0.3 | 2.5 | 2.5 | 2.5 | 0.031 | 2.94 | 450 | 5 | 124 | 56 | 41 | 10 | 10 | 31 | 2.22 | 1.95 | 10 | 0.44 | 0.37 | 91 | 10 | 5 | 29 | 3 | 6 | 5 | 0.108 | 9 | 0.05 | 3.8
2000T-221 | 377695.3125 | 6108412.5 | 0.1 | 20 | 10 | 48 | 1 | 28 | 10 | 0.1 | 2.5 | 2.5 | 2.5 | 0.017 | 2.75 | 443 | 5 | 96 | 52 | 40 | 10 | 10 | 33 | 1.99 | 2.13 | 10 | 0.41 | 0.3 | 96 | 10 | 4 | 27 | 4 | 6 | 5 | 0.127 | 14 | 0.04 | 2.9
2000T-222 | 379349.5312 | 6108925 | 0.9 | 19 | 9 | 46 | 2 | 28 | 10 | 0.1 | 2.5 | 2.5 | 2.5 | 0.035 | 2.46 | 444 | 5 | 100 | 48 | 32 | 10 | 10 | 30 | 1.98 | 1.93 | 10 | 0.38 | 0.3 | 104 | 10 | 3 | 24 | 3 | 2.5 | 5 | 0.1 | 9 | 0.07 | 3.2
2000T-223 | 381125.0625 | 6107999.5 | 0.3 | 24 | 14 | 64 | 2 | 39 | 16 | 0.3 | 2.5 | 6 | 2.5 | 0.086 | 3.41 | 571 | 5 | 113 | 67 | 44 | 10 | 10 | 31 | 2.75 | 2.16 | 9.77 | 0.76 | 0.35 | 78 | 14 | 7 | 32 | 4 | 7 | 5 | 0.108 | 5 | 0.06 | 4.6
2000T-224 | 379795.0938 | 6110312 | 0.7 | 18 | 11 | 48 | 1 | 28 | 12 | 0.3 | 2.5 | 2.5 | 2.5 | 0.036 | 2.5 | 539 | 5 | 97 | 48 | 33 | 10 | 10 | 29 | 1.85 | 2.11 | 10 | 0.45 | 0.26 | 107 | 10 | 3 | 23 | 3 | 2.5 | 5 | 0.096 | 8 | 0.06 | 3.7
2000T-225 | 379465.3438 | 6111668.5 | 0.3 | 28 | 11 | 75 | 2 | 43 | 16 | 0.4 | 2.5 | 5 | 2.5 | 0.047 | 3.76 | 588 | 5 | 122 | 72 | 49 | 10 | 10 | 36 | 3.12 | 1.96 | 10 | 0.54 | 0.49 | 95 | 12 | 6 | 39 | 3 | 7 | 5 | 0.136 | 20 | 0.05 | 4.3
2000T-226 | 385778.375 | 6102867.5 | 0.1 | 29 | 11 | 66 | 1 | 36 | 13 | 0.3 | 2.5 | 6 | 2.5 | 0.05 | 3.53 | 572 | 5 | 103 | 67 | 49 | 10 | 10 | 36 | 2.46 | 2.07 | 9.39 | 0.58 | 0.38 | 87 | 12 | 5 | 34 | 3 | 7 | 5 | 0.142 | 13 | 0.04 | 5
2000T-227 | 389816.625 | 6100772 | 0.3 | 50 | 17 | 82 | 3 | 35 | 19 | 0.4 | 2.5 | 10 | 2.5 | 0.061 | 3.57 | 731 | 5 | 125 | 57 | 43 | 10 | 10 | 36 | 2.03 | 2.29 | 10 | 0.5 | 0.41 | 106 | 11 | 4 | 30 | 2 | 6 | 5 | 0.137 | 13 | 0.06 | 7.4
2000T-228 | 386397.9375 | 6109043.5 | 0.4 | 36 | 17 | 71 | 2 | 37 | 20 | 0.4 | 2.5 | 10 | 2.5 | 0.078 | 3.27 | 611 | 5 | 103 | 62 | 40 | 10 | 10 | 26 | 2.28 | 2.1 | 10 | 0.86 | 0.36 | 75 | 9 | 5 | 31 | 3 | 5 | 5 | 0.092 | 3 | 0.07 | 7.9
2000T-229 | 384070.5938 | 6107122.5 | 0.1 | 48 | 15 | 72 | 2 | 46 | 21 | 0.3 | 2.5 | 11 | 2.5 | 0.113 | 4.48 | 628 | 5 | 137 | 78 | 60 | 10 | 10 | 32 | 3.4 | 1.97 | 7.68 | 0.9 | 0.31 | 57 | 16 | 8 | 39 | 6 | 8 | 5 | 0.114 | 10 | 0.07 | 9.1
2000T-230 | 383904.1562 | 6112613.5 | 0.1 | 20 | 13 | 65 | 0.5 | 38 | 19 | 0.1 | 2.5 | 2.5 | 2.5 | 0.082 | 4.22 | 697 | 5 | 115 | 73 | 53 | 10 | 10 | 36 | 3.05 | 2.91 | 4.22 | 0.98 | 0.47 | 50 | 17 | 6 | 37 | 4 | 9 | 5 | 0.106 | 3 | 0.06 | 5
2000T-231-1 Analytical Duplicate | 382258.5312 | 6113338.5 | 0.1 | 51 | 16 | 81 | 2 | 48 | 19 | 0.4 | 2.5 | 7 | 2.5 | 0.1 | 4.52 | 585 | 10 | 139 | 81 | 61 | 10 | 10 | 32 | 3.33 | 2.05 | 5.54 | 0.71 | 0.38 | 63 | 14 | 8 | 42 | 5 | 8 | 5 | 0.147 | 12 | 0.05 | 6
2000T-231-2 Analytical Duplicate | 382258.5312 | 6113338.5 | 0.1 | 37 | 11 | 65 | 1 | 40 | 14 | 0.4 | 2.5 | 6 | 2.5 | 0.112 | 4.03 | 408 | 5 | 118 | 70 | 56 | 10 | 10 | 31 | 3 | 1.83 | 5.79 | 0.7 | 0.36 | 64 | 13 | 7 | 39 | 6 | 7 | 5 | 0.14 | 10 | 0.04 | 7.4
2000T-232 | 390562.0312 | 6109659 | 0.1 | 36 | 16 | 59 | 2 | 43 | 19 | 0.5 | 2.5 | 10 | 2.5 | 0.126 | 3.99 | 617 | 5 | 143 | 69 | 51 | 10 | 10 | 34 | 2.84 | 2.14 | 7.41 | 1.06 | 0.25 | 55 | 17 | 6 | 32 | 4 | 7 | 5 | 0.087 | 4 | 0.08 | 7.8
2000T-233 | 392016.75 | 6110904.5 | 0.5 | 16 | 11 | 51 | 2 | 29 | 12 | 0.3 | 2.5 | 2.5 | 2.5 | 0.023 | 2.51 | 506 | 5 | 94 | 44 | 32 | 10 | 10 | 31 | 2.01 | 2.12 | 10 | 0.43 | 0.33 | 126 | 10 | 3 | 25 | 2 | 5 | 5 | 0.094 | 11 | 0.06 | 4.4
2000T-234 | 392301.8438 | 6112182.5 | 0.2 | 37 | 14 | 66 | 2 | 31 | 12 | 0.4 | 2.5 | 7 | 2.5 | 0.062 | 3.63 | 425 | 5 | 112 | 58 | 45 | 10 | 10 | 32 | 2.28 | 2.06 | 9.67 | 0.58 | 0.42 | 92 | 11 | 5 | 34 | 4 | 7 | 5 | 0.138 | 19 | 0.04 | 6.1
2000T-235 | 386428.0312 | 6112778 | 0.2 | 27 | 9 | 57 | 2 | 31 | 12 | 0.3 | 2.5 | 2.5 | 2.5 | 0.057 | 3.36 | 521 | 5 | 97 | 56 | 45 | 10 | 10 | 32 | 2.15 | 2.02 | 9.55 | 0.57 | 0.35 | 98 | 11 | 4 | 31 | 3 | 7 | 5 | 0.143 | 17 | 0.04 | 4.7
2000T-236 | 381154.0312 | 6111993 | 0.4 | 20 | 9 | 52 | 2 | 32 | 12 | 0.4 | 2.5 | 2.5 | 2.5 | 0.04 | 3.12 | 428 | 5 | 94 | 56 | 42 | 10 | 10 | 31 | 2.3 | 1.68 | 10 | 0.51 | 0.37 | 95 | 11 | 6 | 32 | 3 | 6 | 5 | 0.111 | 11 | 0.06 | 3.9
2000T-237 | 379199.6875 | 6112599.5 | 0.1 | 21 | 15 | 68 | 1 | 38 | 17 | 0.4 | 2.5 | 7 | 2.5 | 0.054 | 3.71 | 547 | 5 | 125 | 67 | 48 | 10 | 10 | 33 | 2.78 | 2.31 | 8.47 | 0.82 | 0.43 | 77 | 15 | 6 | 34 | 3 | 8 | 5 | 0.122 | 7 | 0.05 | 6.3
2000T-238 | 386874.1562 | 6116827 | 0.1 | 29 | 10 | 71 | 1 | 38 | 14 | 0.3 | 2.5 | 7 | 2.5 | 0.051 | 3.75 | 551 | 5 | 111 | 65 | 51 | 10 | 10 | 32 | 2.51 | 1.93 | 9.24 | 0.61 | 0.44 | 92 | 10 | 7 | 37 | 4 | 7 | 5 | 0.147 | 19 | 0.04 | 7.5
2000T-239 | 386481.2188 | 6119657 | 0.1 | 55 | 13 | 84 | 1 | 47 | 21 | 0.3 | 2.5 | 10 | 2.5 | 0.107 | 4.68 | 605 | 5 | 133 | 75 | 60 | 10 | 10 | 32 | 2.98 | 1.98 | 5.73 | 0.9 | 0.43 | 57 | 14 | 8 | 41 | 4 | 8 | 5 | 0.148 | 12 | 0.05 | 10
2000T-240 | 385161.5938 | 6118841.5 | 0.1 | 44 | 14 | 75 | 2 | 42 | 17 | 0.1 | 2.5 | 6 | 2.5 | 0.093 | 4.24 | 627 | 5 | 124 | 72 | 57 | 10 | 10 | 31 | 2.83 | 1.96 | 7.14 | 0.8 | 0.44 | 72 | 13 | 7 | 40 | 4 | 8 | 5 | 0.144 | 12 | 0.05 | 8.5
2000T-241 | 382370.5 | 6117084.5 | 0.1 | 19 | 10 | 60 | 1 | 37 | 15 | 0.4 | 2.5 | 2.5 | 2.5 | 0.042 | 3.62 | 528 | 5 | 102 | 62 | 48 | 10 | 10 | 33 | 2.57 | 1.83 | 10 | 0.68 | 0.45 | 94 | 12 | 7 | 35 | 4 | 7 | 5 | 0.123 | 9 | 0.05 | 6.1
2000T-242 | 381725.9688 | 6118149.5 | 0.1 | 54 | 13 | 70 | 2 | 40 | 17 | 0.4 | 2.5 | 9 | 2.5 | 0.129 | 4.44 | 501 | 5 | 123 | 68 | 57 | 10 | 10 | 28 | 2.67 | 2.02 | 6.47 | 0.98 | 0.4 | 68 | 14 | 7 | 40 | 5 | 7 | 5 | 0.122 | 8 | 0.06 | 9.6
2000T-243 | 383723.4062 | 6118533.5 | 0.5 | 19 | 13 | 47 | 2 | 27 | 10 | 0.1 | 2.5 | 2.5 | 2.5 | 0.034 | 2.65 | 459 | 5 | 124 | 48 | 34 | 10 | 10 | 32 | 1.95 | 1.71 | 10 | 0.56 | 0.34 | 110 | 11 | 5 | 25 | 3 | 5 | 5 | 0.095 | 6 | 0.06 | 5.9
2000T-244 | 389263.6562 | 6117914.5 | 0.1 | 36 | 18 | 82 | 1 | 39 | 24 | 0.4 | 2.5 | 12 | 2.5 | 0.054 | 3.47 | 770 | 5 | 81 | 59 | 44 | 10 | 10 | 31 | 2.17 | 2.49 | 10 | 0.7 | 0.37 | 94 | 12 | 5 | 32 | 4 | 6 | 5 | 0.114 | 5 | 0.05 | 12
2000T-245 | 390752.625 | 6118711 | 0.1 | 67 | 15 | 76 | 2 | 37 | 17 | 0.3 | 2.5 | 6 | 2.5 | 0.08 | 3.83 | 536 | 5 | 116 | 67 | 50 | 10 | 10 | 34 | 2.78 | 2.1 | 8.98 | 0.88 | 0.3 | 72 | 14 | 6 | 40 | 5 | 7 | 5 | 0.123 | 5 | 0.06 | 7.9
2000T-246 | 389829.1875 | 6119804.5 | 0.3 | 24 | 12 | 58 | 2 | 33 | 11 | 0.4 | 2.5 | 2.5 | 2.5 | 0.034 | 3.37 | 422 | 5 | 101 | 61 | 47 | 10 | 10 | 31 | 2.49 | 1.65 | 10 | 0.58 | 0.45 | 90 | 11 | 6 | 34 | 3 | 6 | 5 | 0.121 | 13 | 0.06 | 5.9
2000T-247 | 387542.0938 | 6120739.5 | 0.6 | 29 | 10 | 48 | 2 | 30 | 13 | 0.4 | 2.5 | 7 | 2.5 | 0.06 | 2.69 | 484 | 5 | 94 | 51 | 34 | 10 | 10 | 28 | 1.95 | 2.15 | 10 | 0.64 | 0.24 | 101 | 11 | 4 | 24 | 4 | 5 | 5 | 0.095 | 4 | 0.07 | 6.2
2000T-248 | 387894.7812 | 6122519 | 0.2 | 33 | 13 | 65 | 0.5 | 39 | 15 | 0.4 | 2.5 | 2.5 | 2.5 | 0.067 | 3.8 | 528 | 5 | 103 | 65 | 49 | 10 | 10 | 32 | 2.74 | 2.01 | 9.59 | 0.63 | 0.37 | 86 | 12 | 7 | 36 | 4 | 7 | 5 | 0.139 | 10 | 0.05 | 6.2
2000T-249 | 386461.2812 | 6122755 | 0.1 | 33 | 14 | 77 | 1 | 43 | 19 | 0.3 | 2.5 | 10 | 2.5 | 0.117 | 3.96 | 537 | 5 | 107 | 66 | 50 | 10 | 10 | 28 | 2.6 | 2.01 | 8.1 | 0.88 | 0.39 | 70 | 12 | 6 | 36 | 4 | 7 | 5 | 0.127 | 6 | 0.05 | 8.4
2000T-250-1 Analytical Duplicate | 392449.1562 | 6112208.5 | 0.1 | 59 | 17 | 82 | 2 | 48 | 19 | 0.4 | 2.5 | 9 | 2.5 | 0.15 | 4.81 | 615 | 5 | 139 | 76 | 59 | 10 | 10 | 35 | 3.47 | 2.15 | 6.05 | 1.02 | 0.39 | 61 | 20 | 8 | 46 | 5 | 9 | 5 | 0.12 | 11 | 0.08 | 11.5
2000T-250-2 Analytical Duplicate | 392449.1562 | 6112208.5 | 0.1 | 49 | 16 | 73 | 2 | 43 | 16 | 0.4 | 2.5 | 9 | 2.5 | 0.144 | 4.52 | 490 | 5 | 112 | 70 | 56 | 10 | 10 | 30 | 3.02 | 2.28 | 5.14 | 0.88 | 0.36 | 58 | 19 | 6 | 39 | 5 | 8 | 5 | 0.118 | 9 | 0.06 | 10.8
2000T-251 | 391802.6875 | 6111173 | 0.6 | 19 | 12 | 56 | 2 | 32 | 13 | 0.5 | 2.5 | 2.5 | 2.5 | 0.05 | 2.99 | 512 | 5 | 94 | 52 | 37 | 10 | 10 | 31 | 2.12 | 2.05 | 10 | 0.51 | 0.34 | 107 | 12 | 4 | 29 | 3 | 6 | 5 | 0.103 | 5 | 0.06 | 6.2
2000T-252 | 390174.0312 | 6112731 | 0.5 | 19 | 9 | 50 | 1 | 30 | 11 | 0.4 | 2.5 | 2.5 | 2.5 | 0.055 | 2.99 | 387 | 5 | 90 | 51 | 39 | 10 | 10 | 29 | 2.26 | 1.56 | 10 | 0.61 | 0.4 | 94 | 11 | 4 | 30 | 3 | 6 | 5 | 0.094 | 8 | 0.06 | 5.4
2000T-253 | 395615.1562 | 6113826.5 | 0.4 | 30 | 12 | 62 | 1 | 33 | 12 | 0.4 | 2.5 | 2.5 | 2.5 | 0.068 | 3.31 | 490 | 5 | 105 | 65 | 41 | 10 | 10 | 31 | 2.12 | 2.17 | 10 | 0.57 | 0.37 | 89 | 12 | 4 | 37 | 3 | 6 | 5 | 0.121 | 5 | 0.06 | 7.1
2000T-254 | 396711.5938 | 6114399 | 0.5 | 17 | 9 | 54 | 1 | 31 | 12 | 0.4 | 2.5 | 6 | 2.5 | 0.044 | 2.98 | 501 | 5 | 94 | 55 | 40 | 10 | 10 | 31 | 2.1 | 1.88 | 10 | 0.58 | 0.38 | 87 | 14 | 5 | 31 | 3 | 6 | 5 | 0.109 | 6 | 0.06 | 6.3
2000T-255 | 398099.6562 | 6117886.5 | 0.3 | 33 | 12 | 60 | 2 | 32 | 13 | 0.3 | 2.5 | 2.5 | 2.5 | 0.064 | 3.45 | 487 | 5 | 113 | 57 | 47 | 10 | 10 | 31 | 2.22 | 2.31 | 9.63 | 0.62 | 0.36 | 89 | 12 | 5 | 32 | 5 | 6 | 5 | 0.138 | 14 | 0.05 | 6.9
2000T-256 | 403018.75 | 6120422 | 0.1 | 47 | 14 | 74 | 1 | 43 | 18 | 0.3 | 2.5 | 8 | 2.5 | 0.107 | 4.39 | 647 | 5 | 117 | 69 | 59 | 10 | 10 | 29 | 2.75 | 2.16 | 5.15 | 0.87 | 0.39 | 65 | 14 | 7 | 39 | 5 | 8 | 5 | 0.152 | 15 | 0.04 | 8
2000T-257 | 403015.2188 | 6118430 | 0.1 | 15 | 17 | 90 | 2 | 49 | 24 | 0.6 | 2.5 | 10 | 2.5 | 0.064 | 7.22 | 363 | 14 | 276 | 110 | 104 | 10 | 10 | 71 | 7.2 | 1.14 | 0.78 | 1.11 | 0.31 | 39 | 29 | 15 | 67 | 10 | 16 | 5 | 0.117 | 26 | 0.02 | 9.9
2000T-258 | 401426.7812 | 6118891 | 0.6 | 27 | 9 | 37 | 1 | 24 | 10 | 0.2 | 2.5 | 5 | 2.5 | 0.081 | 2.6 | 249 | 5 | 119 | 50 | 34 | 10 | 10 | 27 | 2.17 | 1.25 | 10 | 0.89 | 0.15 | 73 | 13 | 5 | 23 | 3 | 2.5 | 5 | 0.06 | 5 | 0.1 | 4.8
2000T-259 | 394433.7812 | 6120179.5 | 0.6 | 36 | 12 | 66 | 1 | 36 | 15 | 0.3 | 2.5 | 7 | 2.5 | 0.065 | 3.64 | 527 | 5 | 124 | 63 | 48 | 10 | 10 | 31 | 2.52 | 2.23 | 10 | 0.62 | 0.38 | 106 | 12 | 5 | 36 | 3 | 7 | 5 | 0.128 | 11 | 0.06 | 6.9
2000T-260 | 392810.1562 | 6120480.5 | 0.5 | 42 | 11 | 55 | 2 | 29 | 12 | 0.1 | 2.5 | 7 | 2.5 | 0.05 | 3.07 | 535 | 5 | 131 | 54 | 42 | 10 | 10 | 34 | 1.99 | 2.28 | 10 | 0.54 | 0.37 | 115 | 11 | 5 | 29 | 3 | 6 | 5 | 0.128 | 15 | 0.06 | 5.9
2000T-261 | 395856.125 | 6121526 | 0.1 | 31 | 15 | 74 | 1 | 45 | 21 | 0.2 | 2.5 | 9 | 2.5 | 0.117 | 4.57 | 608 | 5 | 105 | 79 | 60 | 10 | 10 | 37 | 3.36 | 2.07 | 4.38 | 1.12 | 0.44 | 56 | 23 | 7 | 41 | 6 | 10 | 5 | 0.123 | 8 | 0.05 | 9.1
2000T-262 | 382201.8438 | 6113313 | 0.1 | 38 | 12 | 66 | 1 | 38 | 15 | 0.3 | 2.5 | 2.5 | 2.5 | 0.08 | 3.7 | 478 | 5 | 115 | 66 | 51 | 10 | 10 | 28 | 2.82 | 1.87 | 7.42 | 0.75 | 0.3 | 67 | 13 | 7 | 36 | 5 | 7 | 5 | 0.126 | 9 | 0.06 | 7
2000T-263 | 382691.75 | 6113932 | 0.1 | 62 | 16 | 87 | 2 | 44 | 18 | 0.4 | 2.5 | 12 | 2.5 | 0.097 | 4.46 | 483 | 5 | 157 | 74 | 56 | 10 | 10 | 25 | 3.04 | 1.97 | 6.53 | 0.91 | 0.39 | 61 | 12 | 7 | 41 | 5 | 7 | 5 | 0.133 | 14 | 0.05 | 12.2
2000T-264 | 380485.6562 | 6115711.5 | 0.5 | 24 | 14 | 50 | 2 | 31 | 13 | 0.4 | 2.5 | 5 | 2.5 | 0.094 | 2.98 | 465 | 5 | 96 | 52 | 39 | 10 | 10 | 28 | 2.01 | 2.01 | 10 | 0.57 | 0.23 | 93 | 12 | 4 | 25 | 3 | 6 | 5 | 0.102 | 5 | 0.07 | 5.8
2000T-265-1 Analytical Duplicate | 379871.4375 | 6116760 | 0.2 | 24 | 13 | 68 | 1 | 40 | 15 | 0.4 | 2.5 | 7 | 2.5 | 0.049 | 3.92 | 500 | 5 | 99 | 69 | 54 | 10 | 10 | 32 | 2.81 | 1.86 | 10 | 0.6 | 0.47 | 93 | 13 | 7 | 37 | 4 | 8 | 5 | 0.135 | 14 | 0.05 | 6.9
2000T-265-2 Analytical Duplicate | 379871.4375 | 6116760 | 0.7 | 20 | 11 | 49 | 2 | 29 | 11 | 0.1 | 2.5 | 2.5 | 2.5 | 0.052 | 2.88 | 346 | 5 | 89 | 54 | 40 | 10 | 10 | 24 | 2.26 | 1.41 | 10 | 0.61 | 0.34 | 86 | 9 | 5 | 28 | 4 | 5 | 5 | 0.097 | 7 | 0.07 | 4.7
2000T-266 | 381433.3125 | 6117001.5 | 1.1 | 17 | 11 | 38 | 2 | 23 | 9 | 0.3 | 2.5 | 2.5 | 2.5 | 0.035 | 2.15 | 274 | 5 | 84 | 42 | 29 | 10 | 10 | 20 | 1.75 | 1.19 | 10 | 0.53 | 0.24 | 91 | 8 | 4 | 21 | 3 | 2.5 | 5 | 0.076 | 5 | 0.08 | 4.3
2000T-267 | 375915.0625 | 6116255 | 0.2 | 37 | 16 | 56 | 1 | 34 | 16 | 0.3 | 2.5 | 10 | 2.5 | 0.081 | 3.32 | 620 | 5 | 98 | 52 | 42 | 10 | 10 | 26 | 2.01 | 2.19 | 8.37 | 1.01 | 0.22 | 65 | 13 | 4 | 25 | 4 | 5 | 5 | 0.102 | 6 | 0.06 | 9.8
2000T-268 | 378764 | 6115647 | 0.4 | 18 | 13 | 49 | 2 | 30 | 16 | 0.2 | 2.5 | 6 | 2.5 | 0.056 | 2.72 | 527 | 5 | 71 | 49 | 36 | 10 | 10 | 29 | 1.97 | 2 | 10 | 0.79 | 0.23 | 85 | 11 | 3 | 24 | 4 | 5 | 5 | 0.094 | 2 | 0.07 | 6
2000T-269 | 375817.6875 | 6117177 | 0.1 | 44 | 10 | 69 | 2 | 44 | 17 | 0.1 | 2.5 | 8 | 2.5 | 0.145 | 4.5 | 504 | 5 | 139 | 76 | 60 | 10 | 10 | 30 | 3.28 | 2.21 | 5.46 | 0.98 | 0.31 | 51 | 18 | 7 | 42 | 5 | 8 | 5 | 0.117 | 10 | 0.06 | 7.6
2000T-270 | 375674.2812 | 6118785.5 | 0.1 | 36 | 12 | 76 | 2 | 40 | 14 | 0.3 | 2.5 | 6 | 2.5 | 0.048 | 4.27 | 430 | 5 | 114 | 74 | 61 | 10 | 10 | 31 | 3.07 | 1.87 | 6.7 | 0.68 | 0.54 | 77 | 12 | 7 | 43 | 3 | 8 | 5 | 0.158 | 25 | 0.03 | 6.3
2000T-271 | 372623.9688 | 6120092 | 0.4 | 38 | 11 | 76 | 1 | 36 | 14 | 0.3 | 2.5 | 5 | 2.5 | 0.054 | 3.52 | 424 | 5 | 97 | 64 | 49 | 10 | 10 | 29 | 2.63 | 1.72 | 10 | 0.45 | 0.42 | 80 | 10 | 6 | 34 | 4 | 6 | 5 | 0.125 | 15 | 0.05 | 5.9
2000T-272 | 381917.6562 | 6115401.5 | 0.1 | 48 | 16 | 83 | 2 | 44 | 18 | 0.3 | 2.5 | 11 | 2.5 | 0.103 | 4.25 | 568 | 5 | 127 | 69 | 53 | 10 | 10 | 29 | 2.67 | 2.44 | 6.47 | 0.84 | 0.31 | 60 | 14 | 5 | 37 | 4 | 7 | 5 | 0.133 | 6 | 0.05 | 10.3
2000T-273 | 379539.0938 | 6113473 | 0.4 | 23 | 11 | 46 | 2 | 26 | 11 | 0.1 | 2.5 | 2.5 | 2.5 | 0.037 | 2.63 | 502 | 5 | 89 | 51 | 37 | 10 | 10 | 34 | 1.74 | 2.15 | 10 | 0.49 | 0.24 | 111 | 11 | 5 | 25 | 3 | 5 | 5 | 0.122 | 9 | 0.06 | 5.2
2000T-274 | 378643.4062 | 6113610 | 0.4 | 24 | 9 | 55 | 0.5 | 33 | 11 | 0.3 | 2.5 | 2.5 | 2.5 | 0.047 | 3.16 | 424 | 5 | 99 | 62 | 44 | 10 | 10 | 30 | 2.44 | 1.64 | 10 | 0.67 | 0.36 | 91 | 11 | 4 | 31 | 4 | 6 | 5 | 0.112 | 11 | 0.06 | 5
2000T-275 | 376090.7188 | 6109961 | 0.1 | 43 | 13 | 70 | 2 | 39 | 16 | 0.2 | 2.5 | 9 | 2.5 | 0.073 | 4.06 | 549 | 5 | 122 | 72 | 56 | 10 | 10 | 33 | 2.72 | 1.89 | 8.36 | 0.69 | 0.42 | 84 | 12 | 6 | 40 | 4 | 8 | 5 | 0.147 | 11 | 0.04 | 7.8
2000T-276 | 376198.6562 | 6110938 | 0.1 | 29 | 20 | 64 | 2 | 38 | 19 | 0.4 | 2.5 | 8 | 2.5 | 0.084 | 3.71 | 626 | 5 | 108 | 66 | 50 | 10 | 10 | 33 | 2.71 | 1.86 | 6.76 | 1.02 | 0.3 | 59 | 15 | 6 | 31 | 5 | 7 | 5 | 0.097 | 6 | 0.08 | 9.1
2000T-277 | 376521.6875 | 6112449.5 | 0.8 | 20 | 9 | 44 | 1 | 27 | 10 | 0.4 | 2.5 | 2.5 | 2.5 | 0.048 | 2.42 | 450 | 5 | 96 | 51 | 32 | 10 | 10 | 30 | 1.96 | 1.88 | 10 | 0.54 | 0.29 | 110 | 11 | 4 | 24 | 3 | 5 | 5 | 0.084 | 4 | 0.08 | 5.4
2000T-278 | 375920.2188 | 6119958.5 | 0.1 | 46 | 16 | 77 | 2 | 52 | 22 | 0.4 | 2.5 | 9 | 2.5 | 0.086 | 4.42 | 700 | 5 | 115 | 81 | 59 | 10 | 10 | 38 | 3.41 | 2.16 | 4.49 | 0.92 | 0.42 | 54 | 16 | 8 | 44 | 6 | 8 | 5 | 0.132 | 6 | 0.06 | 8.5
2000T-279 | 380540.75 | 6121179 | 0.1 | 28 | 9 | 60 | 1 | 34 | 12 | 0.3 | 2.5 | 6 | 2.5 | 0.063 | 3.41 | 431 | 5 | 107 | 63 | 47 | 10 | 10 | 33 | 2.53 | 1.75 | 10 | 0.55 | 0.44 | 87 | 11 | 6 | 35 | 4 | 7 | 5 | 0.127 | 17 | 0.05 | 5.6
2000T-280 | 377783.25 | 6117499.5 | 0.1 | 35 | 11 | 85 | 1 | 47 | 18 | 0.3 | 2.5 | 7 | 2.5 | 0.095 | 4.71 | 516 | 5 | 120 | 79 | 61 | 10 | 10 | 35 | 3.35 | 1.92 | 5.2 | 0.8 | 0.6 | 68 | 13 | 9 | 46 | 4 | 9 | 5 | 0.148 | 15 | 0.04 | 8.8
2000T-281-1 Analytical Duplicate | 375405.5625 | 6111977.5 | 0.4 | 15 | 8 | 54 | 2 | 31 | 13 | 0.4 | 2.5 | 2.5 | 2.5 | 0.05 | 2.96 | 491 | 5 | 104 | 57 | 38 | 10 | 10 | 30 | 2.32 | 1.99 | 10 | 0.55 | 0.36 | 102 | 10 | 4 | 29 | 3 | 6 | 5 | 0.108 | 6 | 0.06 | 5.2
2000T-281-2 Analytical Duplicate | 375405.5625 | 6111977.5 | 0.1 | 25 | 13 | 74 | 1 | 43 | 20 | 0.4 | 2.5 | 6 | 2.5 | 0.097 | 4.3 | 619 | 5 | 153 | 79 | 56 | 10 | 10 | 44 | 3.2 | 2.21 | 5.9 | 0.92 | 0.52 | 66 | 19 | 7 | 41 | 4 | 10 | 5 | 0.119 | 5 | 0.06 | 5.3
2000T-282 | 374344.625 | 6110827.5 | 0.3 | 15 | 7 | 50 | 1 | 29 | 11 | 0.4 | 2.5 | 2.5 | 2.5 | 0.045 | 3.01 | 465 | 5 | 93 | 55 | 40 | 10 | 10 | 30 | 2.26 | 1.81 | 10 | 0.66 | 0.36 | 104 | 11 | 5 | 29 | 3 | 6 | 5 | 0.102 | 7 | 0.06 | 4.8
2000T-283 | 372750.4062 | 6110253.5 | 0.1 | 36 | 13 | 62 | 2 | 37 | 15 | 0.3 | 2.5 | 8 | 2.5 | 0.074 | 3.88 | 476 | 5 | 107 | 67 | 54 | 10 | 10 | 33 | 2.53 | 1.83 | 7.24 | 0.84 | 0.34 | 74 | 14 | 6 | 37 | 4 | 7 | 5 | 0.13 | 9 | 0.05 | 8.5
2000T-284 | 371076.4375 | 6112518.5 | 0.1 | 37 | 10 | 66 | 1 | 38 | 16 | 0.3 | 2.5 | 8 | 2.5 | 0.087 | 3.89 | 509 | 5 | 108 | 67 | 50 | 10 | 10 | 32 | 2.61 | 2.07 | 7.85 | 0.82 | 0.39 | 74 | 14 | 6 | 34 | 5 | 7 | 5 | 0.132 | 7 | 0.05 | 7.2
2000T-285 | 373327.7188 | 6114288.5 | 0.9 | 11 | 8 | 36 | 1 | 22 | 9 | 0.1 | 2.5 | 2.5 | 2.5 | 0.044 | 2.23 | 303 | 5 | 89 | 44 | 31 | 10 | 10 | 26 | 1.8 | 1.65 | 10 | 0.53 | 0.29 | 88 | 8 | 4 | 25 | 3 | 2.5 | 5 | 0.086 | 4 | 0.07 | 3.1
2000T-286 | 371991.2812 | 6112810.5 | 0.3 | 18 | 12 | 54 | 2 | 32 | 14 | 0.4 | 2.5 | 2.5 | 2.5 | 0.052 | 2.97 | 551 | 5 | 116 | 55 | 38 | 10 | 10 | 36 | 2.12 | 2.3 | 10 | 0.74 | 0.34 | 106 | 15 | 3 | 28 | 3 | 7 | 5 | 0.103 | 4 | 0.06 | 6.2
2000T-287 | 377537.2188 | 6113875 | 0.1 | 29 | 15 | 56 | 2 | 40 | 18 | 0.1 | 2.5 | 15 | 2.5 | 0.077 | 3.47 | 578 | 5 | 183 | 72 | 48 | 10 | 10 | 36 | 2.19 | 2.51 | 10 | 0.59 | 0.37 | 89 | 14 | 4 | 28 | 4 | 7 | 5 | 0.116 | 5 | 0.07 | 14.2
2000T-288 | 377012.9375 | 6113260 | 0.1 | 61 | 17 | 83 | 2 | 57 | 27 | 0.6 | 2.5 | 8 | 2.5 | 0.174 | 4.92 | 980 | 5 | 136 | 99 | 68 | 10 | 10 | 44 | 3.6 | 1.89 | 3.72 | 1.75 | 0.35 | 53 | 22 | 7 | 49 | 7 | 9 | 5 | 0.084 | 8 | 0.12 | 9.3
2000T-289 | 377610.7812 | 6110969 | 0.9 | 39 | 17 | 71 | 1 | 32 | 15 | 0.5 | 2.5 | 8 | 2.5 | 0.037 | 2.88 | 660 | 5 | 122 | 49 | 37 | 10 | 10 | 32 | 1.8 | 1.94 | 10 | 0.49 | 0.25 | 100 | 11 | 3 | 25 | 3 | 5 | 5 | 0.109 | 14 | 0.06 | 6.2
2000T-290 | 382417.0312 | 6114793 | 0.4 | 40 | 13 | 76 | 2 | 42 | 17 | 0.3 | 2.5 | 6 | 2.5 | 0.055 | 3.72 | 501 | 5 | 156 | 68 | 50 | 10 | 10 | 34 | 2.86 | 1.85 | 9.18 | 0.71 | 0.31 | 64 | 14 | 6 | 38 | 4 | 7 | 5 | 0.109 | 8 | 0.06 | 5.5
2000T-291 | 383696.4062 | 6115010.5 | 0.5 | 46 | 17 | 91 | 1 | 42 | 19 | 0.6 | 2.5 | 8 | 2.5 | 0.055 | 3.8 | 694 | 5 | 137 | 65 | 47 | 10 | 10 | 32 | 2.47 | 1.99 | 10 | 0.6 | 0.41 | 76 | 11 | 6 | 37 | 4 | 7 | 5 | 0.135 | 16 | 0.05 | 6.3
2000T-292 | 385936.4688 | 6116781 | 0.6 | 55 | 15 | 81 | 2 | 43 | 17 | 0.2 | 2.5 | 11 | 2.5 | 0.101 | 3.71 | 592 | 5 | 143 | 66 | 45 | 10 | 10 | 27 | 2.52 | 2.15 | 10 | 0.69 | 0.27 | 74 | 12 | 5 | 32 | 3 | 6 | 5 | 0.111 | 10 | 0.07 | 6.8
2000T-293 | 385024.9062 | 6115886 | 0.3 | 62 | 15 | 118 | 2 | 57 | 24 | 0.3 | 2.5 | 10 | 2.5 | 0.139 | 4.78 | 829 | 5 | 172 | 80 | 59 | 10 | 10 | 30 | 3.42 | 2.11 | 5.96 | 0.93 | 0.4 | 55 | 16 | 7 | 45 | 5 | 9 | 5 | 0.123 | 16 | 0.05 | 7
2000T-294 | 388431.3438 | 6117653 | 0.1 | 59 | 14 | 103 | 1 | 59 | 23 | 0.5 | 2.5 | 6 | 2.5 | 0.142 | 4.46 | 568 | 5 | 173 | 83 | 59 | 10 | 10 | 37 | 3.31 | 2.04 | 2.96 | 0.99 | 0.34 | 43 | 19 | 7 | 51 | 6 | 9 | 5 | 0.099 | 10 | 0.07 | 5.1
2000T-295 | 390772.875 | 6115942.5 | 0.7 | 22 | 12 | 72 | 2 | 37 | 15 | 0.5 | 2.5 | 5 | 2.5 | 0.02 | 3.03 | 575 | 5 | 116 | 55 | 37 | 10 | 10 | 32 | 2.29 | 2.45 | 10 | 0.56 | 0.33 | 95 | 12 | 4 | 28 | 3 | 6 | 5 | 0.105 | 7 | 0.06 | 4.7
2000T-296 | 388906.2188 | 6116341.5 | 0.7 | 37 | 10 | 79 | 2 | 35 | 15 | 0.5 | 2.5 | 7 | 2.5 | 0.043 | 3.05 | 630 | 5 | 129 | 53 | 37 | 10 | 10 | 33 | 2.08 | 2.33 | 10 | 0.46 | 0.36 | 94 | 10 | 4 | 30 | 3 | 6 | 5 | 0.128 | 21 | 0.05 | 4.8
2000T-297 | 392777.2188 | 6119550.5 | 0.5 | 62 | 15 | 94 | 2 | 46 | 21 | 0.4 | 2.5 | 8 | 2.5 | 0.108 | 3.79 | 797 | 5 | 131 | 63 | 47 | 10 | 10 | 29 | 2.58 | 2.27 | 8.95 | 0.83 | 0.27 | 62 | 13 | 5 | 36 | 4 | 6 | 5 | 0.11 | 7 | 0.06 | 7
2000T-298 | 386844.25 | 6118304.5 | 0.4 | 40 | 15 | 82 | 2 | 36 | 16 | 0.2 | 2.5 | 7 | 2.5 | 0.053 | 3.29 | 602 | 5 | 109 | 59 | 42 | 10 | 10 | 28 | 2.08 | 2.31 | 9.65 | 0.44 | 0.32 | 75 | 10 | 4 | 30 | 3 | 6 | 5 | 0.146 | 20 | 0.04 | 5.2
2000T-299 | 389554.7188 | 6118795.5 | 0.8 | 36 | 10 | 73 | 2 | 38 | 14 | 0.1 | 2.5 | 7 | 2.5 | 0.056 | 3.05 | 492 | 5 | 111 | 59 | 39 | 10 | 10 | 25 | 2.21 | 1.97 | 10 | 0.61 | 0.25 | 76 | 9 | 5 | 28 | 4 | 5 | 5 | 0.112 | 10 | 0.06 | 4.7
2000T-300 | 397789.0625 | 6120371.5 | 0.6 | 31 | 11 | 80 | 1 | 43 | 15 | 0.4 | 2.5 | 7 | 2.5 | 0.032 | 3.63 | 491 | 5 | 120 | 72 | 50 | 10 | 10 | 32 | 2.88 | 1.91 | 9.85 | 0.47 | 0.4 | 74 | 11 | 6 | 37 | 4 | 7 | 5 | 0.12 | 14 | 0.04 | 4.4
2000T-301 | 397379.2812 | 6115475.5 | 0.7 | 34 | 13 | 74 | 1 | 37 | 15 | 0.4 | 2.5 | 9 | 2.5 | 0.073 | 3.09 | 571 | 5 | 106 | 55 | 40 | 10 | 10 | 29 | 2.22 | 2.18 | 10 | 0.6 | 0.29 | 79 | 11 | 5 | 29 | 4 | 6 | 5 | 0.113 | 9 | 0.06 | 5.4
2000T-302 | 398199.9688 | 6115605.5 | 0.6 | 30 | 12 | 87 | 2 | 40 | 15 | 0.3 | 2.5 | 6 | 2.5 | 0.023 | 3.44 | 558 | 5 | 134 | 64 | 45 | 10 | 10 | 36 | 2.5 | 2.14 | 10 | 0.59 | 0.44 | 77 | 14 | 6 | 34 | 5 | 7 | 5 | 0.15 | 15 | 0.05 | 4.7
2000T-303 | 399031.2812 | 6117196.5 | 0.5 | 41 | 15 | 84 | 2 | 37 | 18 | 0.4 | 2.5 | 7 | 2.5 | 0.051 | 3.45 | 858 | 5 | 113 | 57 | 41 | 10 | 10 | 28 | 2.12 | 2.19 | 10 | 0.5 | 0.38 | 83 | 10 | 5 | 31 | 3 | 6 | 5 | 0.134 | 20 | 0.04 | 6
2000T-304 | 399059.4688 | 6121780 | 0.5 | 40 | 13 | 83 | 1 | 38 | 16 | 0.3 | 2.5 | 8 | 2.5 | 0.08 | 3.42 | 607 | 5 | 121 | 61 | 43 | 10 | 10 | 29 | 2.27 | 2.19 | 9.86 | 0.53 | 0.36 | 77 | 11 | 4 | 32 | 5 | 6 | 5 | 0.135 | 18 | 0.05 | 5.6
2000T-305 | 394394.0625 | 6121113 | 0.7 | 43 | 13 | 78 | 2 | 43 | 17 | 0.3 | 2.5 | 8 | 2.5 | 0.092 | 3.23 | 590 | 5 | 107 | 57 | 39 | 10 | 10 | 26 | 2.22 | 2.21 | 10 | 0.51 | 0.25 | 75 | 10 | 3 | 29 | 3 | 6 | 5 | 0.125 | 12 | 0.05 | 6.2
2000T-306 | 395742.2812 | 6120763 | 0.4 | 43 | 12 | 75 | 2 | 41 | 16 | 0.1 | 2.5 | 8 | 2.5 | 0.052 | 3.34 | 545 | 5 | 138 | 62 | 43 | 10 | 10 | 31 | 2.34 | 2.35 | 10 | 0.45 | 0.29 | 70 | 12 | 5 | 32 | 4 | 6 | 5 | 0.136 | 12 | 0.05 | 5.5
2000T-307 | 401533.1875 | 6115214.5 | 1.1 | 56 | 17 | 76 | 2 | 41 | 19 | 0.3 | 2.5 | 11 | 2.5 | 0.064 | 3.68 | 755 | 5 | 169 | 62 | 45 | 10 | 10 | 34 | 2.26 | 2.12 | 10 | 0.61 | 0.3 | 63 | 13 | 5 | 30 | 4 | 6 | 5 | 0.124 | 12 | 0.07 | 8.1
2000T-309 | 391428.5938 | 6122577.5 | 0.1 | 50 | 13 | 95 | 2 | 55 | 22 | 0.5 | 2.5 | 8 | 2.5 | 0.076 | 4.63 | 551 | 5 | 207 | 90 | 64 | 10 | 10 | 52 | 4.04 | 1.75 | 3.67 | 0.96 | 0.37 | 43 | 22 | 10 | 58 | 7 | 10 | 5 | 0.126 | 14 | 0.06 | 5.2
2000T-310-1 Analytical Duplicate | 386862.4375 | 6121457.5 | 0.4 | 45 | 13 | 81 | 1 | 44 | 15 | 0.1 | 2.5 | 9 | 2.5 | 0.085 | 3.58 | 463 | 5 | 112 | 70 | 46 | 10 | 10 | 31 | 2.73 | 1.96 | 9.39 | 0.64 | 0.28 | 67 | 12 | 6 | 33 | 5 | 6 | 5 | 0.127 | 7 | 0.06 | 5.2
2000T-310-2 Analytical Duplicate | 386862.4375 | 6121457.5 | 0.4 | 36 | 11 | 74 | 2 | 37 | 15 | 0.2 | 2.5 | 6 | 2.5 | 0.04 | 3.03 | 551 | 5 | 104 | 58 | 41 | 10 | 10 | 29 | 2.1 | 2.12 | 10 | 0.44 | 0.26 | 81 | 10 | 4 | 27 | 3 | 6 | 5 | 0.138 | 13 | 0.05 | 4.7
2000T-311 | 398860.2812 | 6124033.5 | 0.2 | 42 | 13 | 99 | 1 | 48 | 16 | 0.3 | 2.5 | 8 | 2.5 | 0.044 | 4.27 | 458 | 5 | 140 | 77 | 56 | 10 | 10 | 31 | 3.28 | 2.01 | 6.61 | 0.69 | 0.51 | 66 | 12 | 9 | 44 | 4 | 8 | 5 | 0.152 | 24 | 0.03 | 5.5
2000T-312 | 401764.125 | 6124868 | 0.6 | 38 | 13 | 79 | 1 | 38 | 18 | 0.3 | 2.5 | 6 | 2.5 | 0.062 | 3.45 | 781 | 5 | 120 | 59 | 44 | 10 | 10 | 33 | 2.22 | 2.12 | 10 | 0.53 | 0.35 | 84 | 11 | 5 | 31 | 3 | 6 | 5 | 0.141 | 18 | 0.04 | 5.7
2000T-313 | 401949.6562 | 6123755.5 | 0.2 | 44 | 14 | 92 | 2 | 45 | 19 | 0.3 | 2.5 | 8 | 2.5 | 0.074 | 3.75 | 750 | 5 | 123 | 69 | 47 | 10 | 10 | 28 | 2.48 | 2.29 | 8.82 | 0.55 | 0.33 | 70 | 10 | 5 | 34 | 3 | 6 | 5 | 0.159 | 20 | 0.04 | 5.9
2000T-315 | 394579.5938 | 6115052.5 | 0.1 | 43 | 10 | 99 | 2 | 49 | 20 | 0.4 | 2.5 | 6 | 2.5 | 0.082 | 4.17 | 501 | 5 | 155 | 79 | 57 | 10 | 10 | 33 | 3.25 | 1.95 | 3.69 | 0.69 | 0.45 | 48 | 14 | 9 | 61 | 6 | 8 | 5 | 0.13 | 11 | 0.05 | 3.9
2000T-316 | 393563.5312 | 6115607.5 | 0.4 | 38 | 12 | 83 | 1 | 36 | 16 | 0.3 | 2.5 | 7 | 2.5 | 0.053 | 3.34 | 557 | 5 | 124 | 58 | 43 | 10 | 10 | 30 | 2.45 | 2.4 | 10 | 0.53 | 0.36 | 74 | 11 | 5 | 44 | 4 | 6 | 5 | 0.138 | 14 | 0.05 | 4.3
2000T-317 | 395119.625 | 6116693 | 0.1 | 55 | 11 | 103 | 1 | 54 | 19 | 0.4 | 2.5 | 10 | 2.5 | 0.089 | 4.28 | 480 | 5 | 154 | 74 | 53 | 10 | 10 | 31 | 3.15 | 2.34 | 3.92 | 0.76 | 0.34 | 46 | 16 | 6 | 42 | 6 | 8 | 5 | 0.128 | 8 | 0.04 | 7.1
2000T-319 | 392888.0312 | 6114085 | 0.5 | 41 | 13 | 89 | 2 | 42 | 17 | 0.2 | 2.5 | 9 | 2.5 | 0.043 | 3.44 | 650 | 5 | 122 | 62 | 46 | 10 | 10 | 31 | 2.34 | 2.07 | 9.58 | 0.53 | 0.39 | 77 | 11 | 5 | 34 | 3 | 6 | 5 | 0.141 | 21 | 0.04 | 5.9
2000T-320 | 393461.9375 | 6117975 | 0.3 | 38 | 11 | 80 | 2 | 41 | 17 | 0.3 | 2.5 | 8 | 2.5 | 0.051 | 3.28 | 636 | 5 | 121 | 62 | 43 | 10 | 10 | 30 | 2.35 | 2.34 | 8.57 | 0.45 | 0.43 | 72 | 10 | 6 | 34 | 3 | 6 | 5 | 0.144 | 19 | 0.04 | 5.2
2000T-324 | 405468.5938 | 6118863.5 | 0.5 | 46 | 11 | 70 | 1 | 40 | 15 | 0.3 | 2.5 | 7 | 2.5 | 0.066 | 3.44 | 521 | 5 | 148 | 67 | 48 | 10 | 10 | 34 | 2.47 | 2.05 | 10 | 0.58 | 0.46 | 77 | 12 | 6 | 34 | 3 | 6 | 5 | 0.146 | 15 | 0.05 | 4.7
2000T-325 | 402728.4688 | 6116397 | 0.4 | 52 | 13 | 84 | 2 | 44 | 18 | 0.3 | 2.5 | 16 | 2.5 | 0.081 | 3.51 | 711 | 5 | 136 | 67 | 45 | 10 | 10 | 29 | 2.37 | 2.13 | 10 | 0.47 | 0.34 | 78 | 11 | 5 | 30 | 3 | 6 | 5 | 0.151 | 23 | 0.04 | 11.6
2000T-326 | 403152.2812 | 6115757.5 | 0.7 | 40 | 11 | 75 | 2 | 32 | 14 | 0.3 | 2.5 | 7 | 2.5 | 0.037 | 2.81 | 535 | 5 | 140 | 53 | 36 | 10 | 10 | 32 | 2.01 | 2.26 | 10 | 0.45 | 0.33 | 97 | 10 | 4 | 27 | 2 | 6 | 5 | 0.117 | 16 | 0.06 | 4.5
2000T-328 | 399453.6875 | 6113119.5 | 0.1 | 46 | 12 | 96 | 0.5 | 56 | 20 | 0.4 | 2.5 | 7 | 2.5 | 0.026 | 5.21 | 578 | 5 | 242 | 85 | 73 | 10 | 10 | 52 | 4.05 | 1.49 | 0.52 | 0.84 | 0.65 | 35 | 14 | 12 | 52 | 6 | 11 | 5 | 0.21 | 38 | 0.005 | 4.3
2000T-329-1 Analytical Duplicate | 399739.6875 | 6116073 | 0.1 | 77 | 17 | 110 | 2 | 55 | 23 | 0.7 | 2.5 | 14 | 2.5 | 0.154 | 4.77 | 655 | 5 | 172 | 75 | 55 | 10 | 10 | 29 | 2.96 | 2.77 | 5.18 | 0.88 | 0.32 | 46 | 15 | 6 | 35 | 5 | 7 | 5 | 0.126 | 10 | 0.05 | 12.1
2000T-329-2 Analytical Duplicate | 399739.6875 | 6116073 | 0.3 | 75 | 18 | 109 | 2 | 55 | 22 | 0.3 | 2.5 | 15 | 2.5 | 0.099 | 4.49 | 682 | 5 | 169 | 77 | 54 | 10 | 10 | 32 | 3.01 | 2.44 | 5.23 | 0.89 | 0.3 | 45 | 13 | 7 | 38 | 6 | 7 | 5 | 0.141 | 15 | 0.04 | 9.9
2000T-330 | 400493.9375 | 6121466.5 | 0.5 | 40 | 14 | 88 | 1 | 45 | 17 | 0.3 | 2.5 | 8 | 2.5 | 0.042 | 3.56 | 578 | 5 | 124 | 70 | 46 | 10 | 10 | 31 | 2.6 | 2.14 | 9.94 | 0.61 | 0.39 | 77 | 11 | 5 | 35 | 5 | 7 | 5 | 0.148 | 18 | 0.04 | 5.4
2000T-331 | 397631.4688 | 6122161.5 | 0.5 | 30 | 11 | 75 | 2 | 44 | 17 | 0.3 | 2.5 | 6 | 2.5 | 0.024 | 3.32 | 643 | 5 | 163 | 68 | 43 | 10 | 10 | 35 | 2.5 | 2.15 | 10 | 0.58 | 0.41 | 81 | 12 | 6 | 34 | 3 | 6 | 5 | 0.151 | 21 | 0.05 | 4
2000T-333 | 388990.7812 | 6111278.5 | 0.5 | 35 | 10 | 84 | 1 | 39 | 15 | 0.3 | 2.5 | 7 | 2.5 | 0.029 | 3.21 | 499 | 5 | 115 | 59 | 39 | 10 | 10 | 30 | 2.28 | 2.27 | 10 | 0.49 | 0.37 | 88 | 10 | 4 | 32 | 3 | 6 | 5 | 0.135 | 19 | 0.04 | 4.9
2000T-334 | 388337.5 | 6112415 | 0.1 | 27 | 11 | 92 | 2 | 47 | 18 | 0.4 | 2.5 | 6 | 2.5 | 0.042 | 3.7 | 636 | 5 | 134 | 73 | 51 | 10 | 10 | 33 | 2.74 | 2.09 | 4.49 | 0.66 | 0.46 | 55 | 11 | 8 | 40 | 5 | 7 | 5 | 0.163 | 21 | 0.02 | 3.4
2000T-335 | 387047.6562 | 6109799.5 | 0.3 | 51 | 16 | 90 | 1 | 47 | 20 | 0.2 | 2.5 | 11 | 2.5 | 0.099 | 3.97 | 625 | 5 | 145 | 71 | 48 | 10 | 10 | 29 | 2.97 | 2.27 | 8.63 | 0.7 | 0.28 | 66 | 13 | 6 | 38 | 5 | 7 | 5 | 0.122 | 11 | 0.06 | 6.7
2000T-336 | 386319.125 | 6111064.5 | 0.3 | 30 | 11 | 74 | 1 | 39 | 15 | 0.2 | 2.5 | 2.5 | 2.5 | 0.032 | 3.02 | 504 | 5 | 105 | 59 | 41 | 10 | 10 | 29 | 2.19 | 2.18 | 8.71 | 0.48 | 0.28 | 71 | 10 | 4 | 30 | 3 | 6 | 5 | 0.137 | 16 | 0.04 | 3.7
2000T-337 | 382498.375 | 6109258 | 0.3 | 38 | 11 | 76 | 2 | 44 | 18 | 0.2 | 2.5 | 7 | 2.5 | 0.084 | 3.9 | 459 | 5 | 144 | 72 | 51 | 10 | 10 | 30 | 3.03 | 1.86 | 6.83 | 0.74 | 0.25 | 52 | 13 | 7 | 42 | 5 | 7 | 5 | 0.108 | 12 | 0.05 | 5.9
2000T-339 | 384452.2188 | 6121046 | 0.4 | 36 | 10 | 79 | 2 | 40 | 15 | 0.1 | 2.5 | 6 | 2.5 | 0.02 | 3.21 | 552 | 5 | 118 | 61 | 42 | 10 | 10 | 32 | 2.46 | 2.12 | 10 | 0.54 | 0.4 | 84 | 10 | 5 | 33 | 3 | 6 | 5 | 0.128 | 23 | 0.05 | 4.3
2000T-341 | 378317 | 6120022 | 0.1 | 56 | 14 | 106 | 2 | 56 | 21 | 0.3 | 2.5 | 11 | 2.5 | 0.102 | 4.1 | 704 | 5 | 140 | 73 | 51 | 10 | 10 | 31 | 2.85 | 2.3 | 3.81 | 0.8 | 0.38 | 44 | 13 | 6 | 43 | 4 | 7 | 5 | 0.133 | 8 | 0.04 | 7.1
2000T-343 | 374800.8125 | 6116438.5 | 0.5 | 35 | 9 | 78 | 1 | 41 | 15 | 0.4 | 2.5 | 5 | 2.5 | 0.023 | 3.32 | 558 | 5 | 117 | 61 | 42 | 10 | 10 | 32 | 2.58 | 2.12 | 10 | 0.47 | 0.4 | 83 | 11 | 5 | 34 | 3 | 6 | 5 | 0.135 | 21 | 0.05 | 4.2
2000T-344 | 374923.7812 | 6117839.5 | 0.3 | 38 | 10 | 84 | 2 | 45 | 17 | 0.4 | 2.5 | 7 | 2.5 | 0.06 | 3.65 | 556 | 5 | 121 | 68 | 48 | 10 | 10 | 31 | 2.92 | 1.95 | 8.36 | 0.61 | 0.43 | 74 | 11 | 7 | 36 | 3 | 7 | 5 | 0.142 | 27 | 0.03 | 4.7
2000T-345-1 Analytical Duplicate | 373345.6562 | 6119686.5 | 0.5 | 37 | 11 | 62 | 1 | 35 | 14 | 0.2 | 2.5 | 7 | 2.5 | 0.063 | 2.89 | 501 | 5 | 108 | 54 | 38 | 10 | 10 | 29 | 2.09 | 2.09 | 10 | 0.46 | 0.2 | 80 | 11 | 5 | 27 | 3 | 5 | 5 | 0.119 | 10 | 0.05 | 4.4
2000T-345-2 Analytical Duplicate | 373345.6562 | 6119686.5 | 0.5 | 40 | 14 | 70 | 0.5 | 39 | 14 | 0.1 | 2.5 | 6 | 2.5 | 0.06 | 3.27 | 426 | 5 | 119 | 63 | 44 | 10 | 10 | 30 | 2.43 | 2.04 | 10 | 0.53 | 0.24 | 70 | 11 | 4 | 31 | 5 | 6 | 5 | 0.116 | 10 | 0.06 | 4.7
2000T-346 | 370761.875 | 6118036 | 0.5 | 50 | 11 | 78 | 2 | 42 | 15 | 0.3 | 2.5 | 6 | 2.5 | 0.033 | 3.4 | 517 | 5 | 112 | 67 | 44 | 10 | 10 | 30 | 2.67 | 1.91 | 9.9 | 0.46 | 0.37 | 71 | 10 | 6 | 34 | 3 | 6 | 5 | 0.115 | 14 | 0.04 | 3.7
2000T-347 | 372443.1562 | 6117141 | 0.1 | 45 | 18 | 92 | 2 | 53 | 24 | 0.4 | 2.5 | 7 | 2.5 | 0.099 | 4.15 | 795 | 5 | 149 | 73 | 55 | 10 | 10 | 31 | 2.96 | 1.87 | 6.15 | 0.69 | 0.4 | 57 | 14 | 8 | 47 | 6 | 7 | 5 | 0.117 | 11 | 0.05 | 5.9
2000T-348 | 370122.25 | 6116112.5 | 0.6 | 32 | 13 | 75 | 1 | 37 | 16 | 0.3 | 2.5 | 6 | 2.5 | 0.035 | 2.86 | 659 | 5 | 109 | 53 | 37 | 10 | 10 | 34 | 1.91 | 2.1 | 10 | 0.35 | 0.31 | 82 | 11 | 4 | 28 | 3 | 5 | 5 | 0.132 | 17 | 0.05 | 4.2
2000T-349 | 371728.5938 | 6114122.5 | 0.1 | 35 | 12 | 80 | 0.5 | 43 | 16 | 0.2 | 2.5 | 6 | 2.5 | 0.038 | 3.4 | 561 | 5 | 134 | 65 | 43 | 10 | 10 | 34 | 2.61 | 2.4 | 9.22 | 0.5 | 0.42 | 75 | 10 | 6 | 38 | 3 | 6 | 5 | 0.134 | 23 | 0.04 | 3.3
2000T-350 | 402081.9688 | 6122364.5 | 0.4 | 35 | 11 | 76 | 2 | 40 | 16 | 0.4 | 2.5 | 5 | 2.5 | 0.048 | 3.27 | 535 | 5 | 100 | 63 | 43 | 10 | 10 | 27 | 2.28 | 2.27 | 8.56 | 0.7 | 0.33 | 69 | 10 | 5 | 32 | 4 | 6 | 5 | 0.139 | 13 | 0.04 | 4.5
2000T-351 | 396866.9688 | 6123412.5 | 0.3 | 43 | 15 | 84 | 2 | 42 | 17 | 0.1 | 2.5 | 8 | 2.5 | 0.094 | 3.67 | 639 | 5 | 116 | 65 | 43 | 10 | 10 | 29 | 2.51 | 2.15 | 8.13 | 0.65 | 0.3 | 60 | 12 | 5 | 32 | 4 | 6 | 5 | 0.143 | 11 | 0.05 | 6.3
2000T-352 | 394480.9375 | 6124486 | 0.3 | 42 | 10 | 93 | 2 | 46 | 17 | 0.1 | 2.5 | 7 | 2.5 | 0.023 | 3.76 | 601 | 5 | 123 | 71 | 49 | 10 | 10 | 32 | 2.91 | 2.04 | 8.85 | 0.59 | 0.48 | 74 | 11 | 6 | 38 | 4 | 7 | 5 | 0.138 | 17 | 0.04 | 5.2
2000T-353 | 396067.8438 | 6125747 | 0.6 | 22 | 9 | 61 | 1 | 33 | 13 | 0.3 | 2.5 | 2.5 | 2.5 | 0.038 | 2.44 | 525 | 5 | 91 | 45 | 30 | 10 | 10 | 30 | 1.97 | 1.97 | 10 | 0.36 | 0.24 | 90 | 10 | 3 | 24 | 3 | 2.5 | 5 | 0.1 | 7 | 0.06 | 3.8
2000T-354 | 392236.4062 | 6123705.5 | 0.1 | 62 | 15 | 117 | 2 | 74 | 37 | 0.4 | 2.5 | 8 | 2.5 | 0.106 | 4.73 | 664 | 5 | 157 | 87 | 59 | 10 | 10 | 37 | 3.65 | 2.3 | 3.01 | 0.9 | 0.29 | 43 | 20 | 7 | 49 | 5 | 9 | 5 | 0.112 | 10 | 0.06 | 4.7
2000T-355 | 393649.875 | 6123363 | 0.1 | 88 | 18 | 100 | 2 | 43 | 24 | 0.3 | 2.5 | 10 | 2.5 | 0.08 | 3.89 | 952 | 5 | 176 | 63 | 48 | 10 | 10 | 61 | 2.56 | 3.02 | 9.16 | 0.74 | 0.42 | 61 | 19 | 6 | 36 | 5 | 8 | 5 | 0.149 | 4 | 0.07 | 6.4
2000T-356 | 378960.0938 | 6100575 | 0.1 | 34 | 12 | 78 | 0.5 | 43 | 17 | 0.1 | 2.5 | 12 | 2.5 | 0.057 | 3.83 | 448 | 5 | 141 | 70 | 51 | 10 | 10 | 31 | 3.14 | 1.9 | 6.89 | 0.77 | 0.28 | 54 | 13 | 7 | 40 | 4 | 7 | 5 | 0.118 | 12 | 0.05 | 7.9
2000T-357 | 382146.1562 | 6101546.5 | 0.5 | 51 | 13 | 82 | 1 | 39 | 20 | 0.3 | 2.5 | 10 | 2.5 | 0.055 | 3.24 | 746 | 5 | 127 | 56 | 38 | 10 | 10 | 28 | 2.35 | 2.41 | 10 | 0.61 | 0.28 | 76 | 11 | 4 | 28 | 3 | 6 | 5 | 0.117 | 14 | 0.05 | 6.3
2000T-358 | 384700.4688 | 6100007.5 | 0.4 | 32 | 13 | 74 | 2 | 41 | 18 | 0.3 | 2.5 | 2.5 | 2.5 | 0.051 | 3.33 | 654 | 5 | 124 | 62 | 43 | 10 | 10 | 32 | 2.28 | 2.18 | 9.19 | 0.57 | 0.42 | 81 | 11 | 5 | 33 | 3 | 6 | 5 | 0.134 | 14 | 0.04 | 3.6
2000T-361 | 376265.2188 | 6096775.5 | 0.1 | 51 | 16 | 90 | 1 | 48 | 23 | 0.4 | 2.5 | 12 | 2.5 | 0.057 | 3.48 | 767 | 5 | 112 | 60 | 40 | 10 | 10 | 25 | 2.25 | 2.66 | 7.51 | 1.01 | 0.31 | 54 | 10 | 3 | 31 | 3 | 5 | 5 | 0.114 | 8 | 0.04 | 8.6
2000T-362 | 380254.4062 | 6098643 | 0.3 | 43 | 13 | 87 | 1 | 42 | 15 | 0.2 | 2.5 | 9 | 2.5 | 0.077 | 3.66 | 451 | 5 | 132 | 65 | 46 | 10 | 10 | 31 | 2.77 | 2.05 | 8.05 | 0.66 | 0.28 | 61 | 14 | 6 | 32 | 5 | 7 | 5 | 0.127 | 9 | 0.06 | 6.1
2000T-364 | 382689.625 | 6104796 | 0.1 | 53 | 14 | 102 | 2 | 55 | 22 | 0.5 | 2.5 | 12 | 2.5 | 0.104 | 4.61 | 527 | 5 | 164 | 80 | 58 | 10 | 10 | 32 | 3.57 | 2.16 | 3.73 | 0.88 | 0.37 | 45 | 16 | 8 | 43 | 6 | 9 | 5 | 0.13 | 13 | 0.04 | 8.3
2000T-365 | 376956.4688 | 6105531.5 | 0.5 | 34 | 14 | 71 | 2 | 34 | 14 | 0.4 | 2.5 | 7 | 2.5 | 0.055 | 2.95 | 596 | 5 | 119 | 53 | 37 | 10 | 10 | 30 | 2.01 | 2.22 | 10 | 0.45 | 0.35 | 88 | 10 | 3 | 28 | 3 | 6 | 5 | 0.13 | 21 | 0.05 | 4.5
2000T-366 | 376100.6875 | 6107566.5 | 0.2 | 51 | 10 | 83 | 1 | 47 | 17 | 0.4 | 2.5 | 6 | 2.5 | 0.126 | 3.81 | 379 | 5 | 163 | 77 | 51 | 10 | 10 | 31 | 3.57 | 1.63 | 5.38 | 0.94 | 0.25 | 45 | 15 | 9 | 40 | 5 | 7 | 5 | 0.088 | 13 | 0.07 | 3.6
2000T-367 | 378498.875 | 6109643 | 0.4 | 33 | 14 | 78 | 2 | 40 | 16 | 0.2 | 2.5 | 6 | 2.5 | 0.032 | 3.23 | 633 | 5 | 116 | 62 | 42 | 10 | 10 | 30 | 2.41 | 2.18 | 10 | 0.56 | 0.34 | 80 | 11 | 6 | 31 | 3 | 6 | 5 | 0.137 | 19 | 0.04 | 4.4
2000T-368 | 375676.5938 | 6109114.5 | 0.2 | 36 | 11 | 83 | 1 | 46 | 17 | 0.4 | 2.5 | 6 | 2.5 | 0.04 | 3.69 | 517 | 5 | 133 | 77 | 52 | 10 | 10 | 31 | 2.88 | 1.78 | 7.92 | 0.54 | 0.33 | 64 | 12 | 7 | 36 | 4 | 7 | 5 | 0.153 | 16 | 0.04 | 4.3