## Sheet1
Appendix R-3
ICP-AES, H+, K and Hg Analyses, Multiple Samples.
Sample Site | Utm |  | Ag | Cd | Cu | Mn | Mo | Ni | Pb | Zn | Al | As | Ba | Be | Bi | Ca | Co | Cr | Fe | K | Mg | Na | P | Sb | Sc | Sn | Sr | Ti | V | W | Y | Zr | S | H+ | K | Hg
| Easting | Northing | ppm | ppm | ppm | ppm | ppm | ppm | ppm | ppm | % | ppm | ppm | ppm | ppm | % | ppm | ppm | % | % | % | % | % | ppm | ppm | ppm | ppm | % | ppm | ppm | ppm | ppm | % | ppb | mhos cm-1 | ppb
2000R-40a Analytical Duplicate | 396930.6875 | 6095529.5 | 0.1 | 0.25 | 24.8412 | 515.6661 | 2.8685 | 68.9935 | 1 | 34.9306 | 1.198 | 5 | 12.4836 | 0.5 | 5 | 0.61361 | 27.726 | 82.3928 | 2.8777 | 0.015318 | 1.1717 | 0.048331 | 0.019546 | 5 | 3.2384 | 5 | 30.0467 | 0.12157 | 46.9929 | 5 | 1.3723 | 0.5 | 0.19124 | -1.9937 | 7.8226 | 2.5
2000R-40b Analytical Duplicate | 396930.6875 | 6095529.5 | 0.1 | 0.25 | 25.4567 | 492.5122 | 1 | 67.7989 | 1 | 33.9463 | 1.108 | 5 | 11.7732 | 0.5 | 5 | 0.45829 | 27.2593 | 79.1287 | 2.7253 | 0.014244 | 1.126 | 0.043627 | 0.019785 | 5 | 2.4761 | 5 | 20.7295 | 0.095322 | 41.9896 | 5 | 1.0089 | 0.5 | 0.18569
2000R-95-1 Field Duplicate | 388530.5312 | 6092366 | 0.1 | 0.25 | 77.6372 | 1139.1446 | 1 | 9.7912 | 7.4172 | 37.3593 | 1.5967 | 5 | 11.0151 | 0.5 | 5 | 0.52431 | 26.8745 | 0.5 | 10.3932 | 0.016829 | 0.73559 | 0.042993 | 0.10534 | 5 | 14.0276 | 5 | 5.3067 | 0.11079 | 25.1239 | 5 | 14.1966 | 3.9627 | 3.9279 | 10.594 | 69.1948 | 11.9009
2000R-95-2 Field Duplicate | 388530.5312 | 6092366 | 3.5217 | 1.4811 | 21.6045 | 823.5522 | 2.0248 | 5.5871 | 13.0536 | 18.9683 | 0.56409 | 5 | 9.1019 | 0.5 | 5 | 2.5604 | 9.6465 | 3.628 | 3.7667 | 0.016468 | 0.31735 | 0.025424 | 0.032674 | 5 | 4.6722 | 5 | 26.5377 | 0.034019 | 8.4936 | 5 | 4.4935 | 1.327 | 1.348 | -1.9951 | 50.0841
2000R-96a Analytical Duplicate | 386122.0938 | 6093126.5 | 0.1 | 0.25 | 80.6859 | 1137.3636 | 1 | 46.4279 | 2.5593 | 104.8537 | 2.5715 | 5 | 9.0808 | 0.5 | 5 | 2.5639 | 31.8319 | 29.0563 | 6.6985 | 0.010534 | 2.1439 | 0.022285 | 0.053319 | 5 | 2.2898 | 5 | 15.1941 | 0.081868 | 92.7706 | 5 | 5.0479 | 0.5 | 0.092982 | -1.9951 | 29.4887 | 2.5
2000R-96b Analytical Duplicate | 386122.0938 | 6093126.5 | 0.1 | 0.78154 | 90.5911 | 1347.1995 | 1 | 53.0068 | 3.6508 | 120.6471 | 3.2502 | 5 | 13.5973 | 0.5 | 5 | 3.2475 | 37.0309 | 35.1641 | 8.463 | 0.01445 | 2.6134 | 0.053476 | 0.057056 | 5 | 5.4233 | 5 | 31.0058 | 0.33242 | 130.7037 | 5 | 7.6184 | 0.5 | 0.10044
2000R-102-1 Field Duplicate | 392650.4062 | 6096653 | 0.1 | 1.226 | 306.526 | 540.621 | 1 | 200.3014 | 2.7067 | 125.542 | 2.608 | 5 | 80.6497 | 0.5 | 5 | 0.7691 | 48.6671 | 118.5359 | 6.1002 | 0.16833 | 2.9855 | 0.10873 | 0.028069 | 5 | 1.7589 | 5 | 16.0039 | 0.16232 | 46.0275 | 5 | 2.4109 | 1.1774 | 1.5821 | -1.9883 | 35.5109 | 2.5
2000R-102-2 Field Duplicate | 392650.4062 | 6096653 | 0.1 | 0.72386 | 380.2292 | 325.3352 | 1 | 168.116 | 4.6762 | 70.9796 | 1.6916 | 5 | 52.7735 | 0.5 | 5 | 0.72575 | 44.0336 | 104.5794 | 5.8444 | 0.12786 | 1.9148 | 0.12139 | 0.031037 | 5 | 2.3795 | 5 | 15.1992 | 0.21409 | 46.5594 | 5 | 3.7978 | 1.9839 | 2.5801 | -0.21698 | 53.0758
2000R-125-1 Field Duplicate | 388349.8438 | 6102123.5 | 0.64414 | 0.25 | 2.8643 | 255.3736 | 1 | 3.1383 | 95.4522 | 14.8413 | 0.26508 | 5 | 41.9865 | 0.5 | 5 | 1.7614 | 0.5 | 3.3653 | 0.59803 | 0.12918 | 0.5974 | 0.079082 | 0.015204 | 5 | 0.5 | 5 | 97.0123 | 0.005 | 3.8796 | 5 | 2.3115 | 1.4909 | 0.057195 | -1.9952 | 28.6077 | 2.5
2000R-125-2 Field Duplicate | 388349.8438 | 6102123.5 | 0.1 | 0.25 | 0.5 | 278.3192 | 2.9566 | 4.5411 | 26.2423 | 13.8482 | 0.2409 | 5 | 33.7369 | 0.5 | 5 | 1.9953 | 0.5 | 3.4991 | 0.68367 | 0.1273 | 0.6967 | 0.073292 | 0.028287 | 5 | 0.5 | 5 | 113.9027 | 0.005 | 3.6359 | 5 | 2.6475 | 1.4681 | 0.07783 | -1.9952 | 26.9787
2000R-125-3 Field Duplicate | 388349.8438 | 6102123.5 | 0.1 | 0.25 | 0.5 | 429.2897 | 2.6292 | 8.1201 | 12.9352 | 15.6691 | 0.27569 | 20.8098 | 182.6385 | 0.5 | 5 | 2.0941 | 4.9211 | 3.9546 | 1.5192 | 0.15551 | 0.61653 | 0.0479 | 0.063663 | 5 | 1.0376 | 5 | 214.4175 | 0.005 | 4.8859 | 5 | 2.4732 | 1.3395 | 0.10649 | -1.9951 | 25.887
2000R-125-4 Field Duplicate | 388349.8438 | 6102123.5 | 0.1 | 0.25 | 3.9682 | 423.9888 | 3.5036 | 7.9492 | 11.8992 | 17.1673 | 0.21587 | 15.5093 | 167.7031 | 0.5 | 5 | 1.7642 | 5.7314 | 3.247 | 1.4737 | 0.13063 | 0.50568 | 0.04714 | 0.072893 | 5 | 1.0086 | 5 | 187.2414 | 0.005 | 3.5516 | 5 | 2.551 | 1.2015 | 0.14013 | -1.9951 | 20.9209
2000R-131a Analytical Duplicate | 393909.1875 | 6105750 | 0.1 | 0.25 | 100.1896 | 475.5974 | 4.0529 | 24.4496 | 3.5175 | 28.2936 | 1.5727 | 5 | 34.3502 | 0.5 | 5 | 2.5747 | 10.9163 | 44.6773 | 2.6124 | 0.062462 | 0.92057 | 0.28366 | 0.022837 | 5 | 8.6941 | 5 | 25.9297 | 0.21616 | 78.062 | 5 | 4.9891 | 0.5 | 0.017162 | -1.9952 | 19.8578 | 2.5
2000R-131b Analytical Duplicate | 393909.1875 | 6105750 | 0.1 | 0.25 | 100.9829 | 491.1208 | 3.8197 | 24.5684 | 1 | 28.9871 | 1.6241 | 5 | 35.5005 | 0.5 | 5 | 2.6409 | 11.9698 | 46.6124 | 2.6917 | 0.064487 | 0.95652 | 0.30223 | 0.023449 | 5 | 9.043 | 5 | 27.1428 | 0.22295 | 80.8843 | 5 | 5.141 | 0.5 | 0.016541
2000R-153-1 Field Duplicate | 403857.4062 | 6108381 | 1.324 | 0.76604 | 538.6267 | 166.5425 | 2.0521 | 63.9562 | 1 | 212.6926 | 0.56072 | 58.8955 | 62.4284 | 0.5 | 5 | 0.52688 | 27.7887 | 9.2629 | 4.0351 | 0.24268 | 0.2707 | 0.037762 | 0.032705 | 5 | 0.5 | 5 | 6.8047 | 0.045786 | 11.4908 | 5 | 3.7491 | 2.3467 | 2.5639 | -1.9949 | 43.3014 | 65.0349
2000R-153-2 Field Duplicate | 403857.4062 | 6108381 | 3.178 | 0.25 | 726.2148 | 221.2948 | 1 | 54.8483 | 35.513 | 92.2106 | 0.55259 | 57.5252 | 78.6426 | 0.5 | 5 | 0.55336 | 24.5789 | 13.6505 | 2.9864 | 0.21856 | 0.41225 | 0.027477 | 0.03069 | 5 | 1.0416 | 5 | 11.0946 | 0.061854 | 18.1817 | 5 | 2.6816 | 1.3553 | 1.9106 | -1.9947 | 58.6031
2000R-153-3 Field Duplicate | 403857.4062 | 6108381 | 56.1151 | 73.3399 | 2164.7689 | 228.7809 | 1 | 43.7357 | 149.5903 | 16200 | 0.11519 | 20.1703 | 13.8121 | 0.5 | 5 | 0.029522 | 9.5408 | 3.8508 | 4.7713 | 0.035004 | 0.10423 | 0.014003 | 0.0039053 | 5 | 0.5 | 5 | 1.5535 | 0.005 | 4.421 | 5 | 0.5 | 0.5 | 3.2896 | 4.923 | 35.0785
2000R-153-4 Field Duplicate | 403857.4062 | 6108381 | 9.2812 | 0.25 | 121.478 | 189.2803 | 2.0395 | 41.6701 | 5.1453 | 45.2467 | 0.62543 | 1072.7241 | 87.9209 | 0.5 | 5 | 1.3345 | 13.9742 | 40.9505 | 2.4232 | 0.31523 | 0.62186 | 0.030996 | 0.0088903 | 5 | 2.4674 | 5 | 6.2553 | 0.059661 | 36.6073 | 5 | 0.5 | 0.5 | 0.94525 | -1.9951 | 42.8374
2000R-153-5 Field Duplicate | 403857.4062 | 6108381 | 8.3278 | 0.25 | 390.2934 | 160.461 | 1 | 58.7824 | 61.8665 | 41.8868 | 0.56322 | 378.4417 | 35.2131 | 0.5 | 5 | 0.29553 | 75.5901 | 12.2181 | 5.7266 | 0.076567 | 0.6514 | 0.032013 | 0.0082394 | 5 | 3.0162 | 5 | 3.0301 | 0.026096 | 41.6146 | 5 | 1.9187 | 0.5 | 3.7766 | 1.316 | 61.84
2000R-182a Analytical Duplicate | 385706.3438 | 6102721 | 0.1 | 0.25 | 43.7668 | 834.7236 | 1 | 73.0259 | 1 | 46.6087 | 2.3455 | 5 | 13.468 | 0.5 | 5 | 0.98109 | 20.2707 | 184.5787 | 4.0198 | 0.013947 | 2.6583 | 0.039784 | 0.024138 | 5 | 4.0286 | 5 | 17.4636 | 0.27034 | 55.11 | 5 | 5.009 | 0.5 | 0.0005 | -1.9951 | 8.2412 | 2.5
2000R-182b Analytical Duplicate | 385706.3438 | 6102721 | 0.1 | 0.25 | 44.0801 | 827.0438 | 1 | 71.7402 | 1 | 46.1898 | 2.3274 | 5 | 13.091 | 0.5 | 5 | 0.97664 | 20.4023 | 185.7329 | 3.9751 | 0.013928 | 2.6417 | 0.038152 | 0.024512 | 5 | 4.1141 | 5 | 17.6778 | 0.27385 | 55.8308 | 5 | 5.156 | 0.5 | 0.0005