## Sheet1
Appendix H-2
Duplicate Pair ICP-AES, H+, K and Hg Analyses.
SampleSite | UTM |  | Ag | Cd | Cu | Mn | Mo | Ni | Pb | Zn | Al | Be | Bi | Ca | K | Mg | P | Sr | Ti | V | Y | S | Hg | H+ | K
| Easting | Northing | ppm | ppm | ppm | ppm | ppm | ppm | ppm | ppm | % | ppm | ppm | % | % | % | % | ppm | % | ppm | ppm | % | ppb | ppb | mhos cm-1
2000H-14-1 Field Duplicate | 384536.25 | 6095146.5 | 0.15 | 0.94149 | 5.2985 | 156.6052 | 0.5 | 3.3724 | 10.43 | 20.5934 | 0.34 | 0.5 | 1 | 1.3203 | 0.15022 | 0.14292 | 0.062318 | 18.4691 | 0.017428 | 4.3116 | 1.1255 | 0.13719 | 169.969 | 0.047558 | 24.2834
2000H-14-2 Field Duplicate | 384536.25 | 6095146.5 | 0.15 | 0.65439 | 4.6375 | 152.5294 | 0.5 | 4.0394 | 11.9063 | 19.7953 | 0.27193 | 0.5 | 1 | 1.2901 | 0.15067 | 0.14071 | 0.060769 | 17.5421 | 0.016601 | 4.3729 | 0.5 | 0.13577
2000H-16-1 Analytical Duplicate | 389243.5938 | 6093479 | 0.15 | 0.52641 | 4.7411 | 57.1885 | 0.5 | 4.8208 | 3.3382 | 36.7161 | 0.19435 | 0.5 | 1 | 0.17561 | 0.16247 | 0.051917 | 0.085686 | 23.3538 | 0.014191 | 3.2063 | 0.5 | 0.083903 | 100.5733 | 43.6671 | 7.8253
2000H-16-2 Analytical Duplicate | 389243.5938 | 6093479 | 0.15 | 0.78503 | 5.2977 | 92.3648 | 0.5 | 5.0575 | 8.2926 | 22.7016 | 0.32237 | 0.5 | 1 | 0.27182 | 0.18205 | 0.064261 | 0.073452 | 16.096 | 0.024527 | 5.5571 | 0.5 | 0.086994 | 123.3285 | 32.6319 | 11.8856
2000H-34-1 Field Duplicate | 387794.9375 | 6101729 | 0.15 | 0.36842 | 21.1513 | 314.568 | 0.5 | 8.55 | 6.2223 | 10.5422 | 1.3867 | 0.5 | 1 | 4.8792 | 0.37665 | 0.35903 | 0.10071 | 77.7237 | 0.074033 | 12.5755 | 9.1877 | 0.13808 | 87.6474 | -1.8404 | 14.732
2000H-34-2 Field Duplicate | 387794.9375 | 6101729 | 0.15 | 0.53192 | 20.1851 | 303.8476 | 1.7656 | 7.945 | 1.5 | 10.636 | 1.2751 | 0.5 | 1 | 4.6724 | 0.3512 | 0.33519 | 0.097065 | 73.5662 | 0.067101 | 11.9859 | 8.393 | 0.13256
2000H-35-1 Analytical Duplicate | 386267.9688 | 6101746.5 | 0.15 | 0.15 | 9.2779 | 128.9578 | 0.5 | 7.2857 | 6.0668 | 15.9844 | 2.6549 | 0.5 | 1 | 2.1345 | 1.1241 | 0.3598 | 0.035952 | 130.9437 | 0.17285 | 22.2256 | 6.9636 | 0.06276 | 73.9471 | -1.8634 | 11.7379
2000H-35-2 Analytical Duplicate | 386267.9688 | 6101746.5 | 0.15 | 0.15 | 10.193 | 125.9886 | 1.2513 | 4.9246 | 3.652 | 8.6792 | 1.2579 | 0.5 | 1 | 3.8912 | 0.3616 | 0.30574 | 0.054001 | 65.8011 | 0.069357 | 11.9116 | 6.2187 | 0.11411 | 102.2776 | -1.9121 | 18.9461
2000H-53-1 Analytical Duplicate | 399544.6562 | 6095816.5 | 0.15 | 0.74126 | 11.6835 | 483.5863 | 1.6583 | 10.5406 | 18.5579 | 21.3632 | 1.2885 | 0.5 | 1 | 2.3379 | 0.46166 | 0.26422 | 0.053849 | 64.045 | 0.078985 | 17.0214 | 4.957 | 0.078999 | 139.0466 | -1.3927 | 16.7849
2000H-53-2 Analytical Duplicate | 399544.6562 | 6095816.5 | 0.15 | 0.76213 | 13.3758 | 376.9411 | 0.5 | 10.5178 | 16.1108 | 17.8194 | 1.4612 | 0.5 | 1 | 2.7251 | 0.51193 | 0.24948 | 0.048748 | 73.205 | 0.092077 | 17.8239 | 4.9156 | 0.09079 | 135.6343 | -0.33568 | 15.4172
2000H-55-1 Field Duplicate | 390952.9062 | 6099942.5 | 0.15 | 0.15 | 10.4825 | 240.253 | 1.1778 | 5.0812 | 1.5 | 8.807 | 1.0158 | 0.5 | 1 | 5.7779 | 0.3807 | 0.33272 | 0.053107 | 87.8427 | 0.056716 | 9.5946 | 3.6624 | 0.1225 | 80.5235 | -1.9636 | 17.7254
2000H-55-2 Field Duplicate | 390952.9062 | 6099942.5 | 0.15 | 0.34888 | 10.9484 | 244.7234 | 0.5 | 5.2875 | 8.5663 | 9.5831 | 1.0396 | 0.5 | 1 | 5.9733 | 0.38875 | 0.34242 | 0.055606 | 90.0782 | 0.058848 | 10.1424 | 3.7606 | 0.12539
2000H-69-1 Field Duplicate | 398290.3125 | 6099503.5 | 0.15 | 0.66186 | 12.4286 | 93.2762 | 1.9571 | 11.5386 | 23.9021 | 26.5605 | 1.0804 | 0.5 | 1 | 0.99307 | 0.3755 | 0.157 | 0.064571 | 44.9646 | 0.070565 | 16.4547 | 7.0887 | 0.091443 | 159.8048 | 9.4863 | 14.3823
2000H-69-1 Analytical Duplicate | 398290.3125 | 6099503.5 | 0.15 | 0.7854 | 10.5125 | 79.6407 | 0.5 | 9.9673 | 24.7429 | 23.6802 | 0.90535 | 0.5 | 1 | 1.038 | 0.3085 | 0.1412 | 0.054618 | 38.168 | 0.058071 | 13.585 | 5.629 | 0.089824 | 147.2804 | 5.5905 | 14.7451
2000H-69-2 Field Duplicate | 398290.3125 | 6099503.5 | 0.15 | 0.90103 | 11.6553 | 86.2167 | 1.4145 | 10.8726 | 27.8937 | 24.9727 | 1.0013 | 0.5 | 1 | 0.97255 | 0.34843 | 0.14491 | 0.059065 | 43.6224 | 0.062786 | 14.9642 | 6.5409 | 0.083537
2000H-76-1 Analytical Duplicate | 405489.125 | 6108952.5 | 0.15 | 0.65452 | 16.7761 | 419.6941 | 3.1435 | 10.6705 | 16.7852 | 22.0811 | 1.3601 | 0.5 | 1 | 3.6552 | 0.48882 | 0.39344 | 0.075758 | 79.9592 | 0.075322 | 16.6269 | 5.4026 | 0.12868 | 143.2874 | -1.9261 | 23.0462
2000H-76-2 Analytical Duplicate | 405489.125 | 6108952.5 | 0.15 | 0.78825 | 10.3371 | 452.4374 | 1.8073 | 10.8824 | 7.0795 | 26.1807 | 2.1322 | 0.5 | 1 | 3.7333 | 0.72519 | 0.48044 | 0.065972 | 107.2184 | 0.10284 | 22.1196 | 8.2127 | 0.09855 | 110.5865 | -1.9101 | 17.146
2000H-90-1 Field Duplicate | 391117.8438 | 6091481.5 | 0.15 | 0.74603 | 19.317 | 212.9946 | 1.0205 | 14.4265 | 10.6786 | 32.9017 | 1.5292 | 0.5 | 1 | 2.4153 | 0.47185 | 0.36911 | 0.081682 | 75.9707 | 0.076596 | 24.2842 | 12.2769 | 0.11907 | 125.0778 | -1.6485 | 18.672
2000H-90-2 Field Duplicate | 391117.8438 | 6091481.5 | 0.15 | 0.67613 | 18.8069 | 209.2902 | 1.649 | 15.4215 | 12.3355 | 32.1387 | 1.4275 | 0.5 | 1 | 2.4896 | 0.45644 | 0.35453 | 0.080228 | 69.1056 | 0.076405 | 23.5422 | 11.9365 | 0.11229
2000H-102-1 Analytical Duplicate | 392650.4062 | 6096653 | 0.15 | 0.41345 | 10.5812 | 296.7688 | 0.5 | 6.254 | 4.117 | 10.1357 | 1.3789 | 0.5 | 1 | 5.3741 | 0.39256 | 0.2691 | 0.060742 | 90.3919 | 0.074494 | 15.2811 | 6.2399 | 0.10869 | 94.2901 | -1.9428 | 14.043
2000H-102-2 Analytical Duplicate | 392650.4062 | 6096653 | 0.15 | 0.15 | 8.4551 | 211.5172 | 1.5882 | 5.7663 | 1.5 | 10.6035 | 0.99453 | 0.5 | 1 | 5.3887 | 0.37498 | 0.32793 | 0.068549 | 79.214 | 0.060007 | 12.0043 | 3.2245 | 0.15309 | 112.8056 | -1.9644 | 24.1242
2000H-105-1 Field Duplicate | 390189.0312 | 6100414.5 | 0.15 | 0.3441 | 7.2268 | 121.1124 | 1.6939 | 12.103 | 9.9945 | 29.3326 | 2.1635 | 0.5 | 1 | 2.6901 | 0.78328 | 0.4601 | 0.082071 | 100.0998 | 0.11669 | 24.9041 | 5.1445 | 0.13798 | 102.8935 | -1.5687 | 18.3451
2000H-105-2 Field Duplicate | 390189.0312 | 6100414.5 | 0.15 | 0.43052 | 6.7654 | 114.6054 | 0.5 | 11.1301 | 12.5014 | 28.5182 | 2.176 | 0.5 | 1 | 2.5303 | 0.78494 | 0.45039 | 0.078559 | 100.0998 | 0.11738 | 24.6545 | 4.9813 | 0.13388
2000H-130-1 Field Duplicate | 392870.5 | 6104868.5 | 0.15 | 0.58296 | 5.9103 | 472.4687 | 6.2323 | 7.1872 | 7.284 | 36.7384 | 0.29335 | 0.5 | 1 | 2.2236 | 0.15437 | 0.19348 | 0.093671 | 34.1501 | 0.019357 | 9.8828 | 1.2631 | 0.16769 | 177.694 | -1.8904 | 34.4492
2000H-130-1 Field Duplicate | 392870.5 | 6104868.5 | 0.15 | 0.50281 | 6.1548 | 464.867 | 6.7148 | 8.2424 | 5.2218 | 36.5502 | 0.32091 | 0.5 | 1 | 2.1641 | 0.15367 | 0.19415 | 0.091599 | 33.8198 | 0.017593 | 9.2864 | 1.3304 | 0.16759 | 183.0308
2000H-130-2 Analytical Duplicate | 392870.5 | 6104868.5 | 0.15 | 0.41575 | 7.5105 | 479.8334 | 4.0342 | 8.1134 | 11.1133 | 30.926 | 0.28342 | 0.5 | 1 | 2.5233 | 0.11599 | 0.16665 | 0.075251 | 38.8426 | 0.020333 | 8.9538 | 1.2329 | 0.15606 |  | -1.9037 | 20.9526
2000H-137-1 Analytical Duplicate | 398893.0625 | 6102443.5 | 0.15 | 0.42767 | 11.451 | 290.261 | 2.2999 | 7.8314 | 7.7584 | 29.2954 | 0.97967 | 0.5 | 1 | 4.6578 | 0.3127 | 0.38054 | 0.07092 | 84.4304 | 0.051752 | 14.92 | 3.4127 | 0.13274 | 115.2271 | -2.0194 | 25.2191
2000H-137-2 Analytical Duplicate | 398893.0625 | 6102443.5 | 0.15 | 0.87201 | 10.5084 | 122.7437 | 1.1118 | 5.8198 | 1.5 | 19.8137 | 0.68368 | 0.5 | 1 | 4.6709 | 0.20532 | 0.38121 | 0.062991 | 85.9208 | 0.035039 | 11.1008 | 1.8163 | 0.12266 | 98.0297 | -2.024 | 23.4979
2000H-143-1 Field Duplicate | 398945.8438 | 6104816.5 | 0.15 | 0.66217 | 4.3681 | 70.5957 | 0.5 | 5.0734 | 5.9766 | 45.4672 | 0.54048 | 0.5 | 1 | 0.56426 | 0.17735 | 0.1056 | 0.072381 | 22.788 | 0.030912 | 6.9081 | 1.2784 | 0.14683 | 239.0849 | 31.8427 | 15.2617
2000H-143-2 Field Duplicate | 398945.8438 | 6104816.5 | 0.15 | 0.3513 | 3.8663 | 60.3249 | 0.5 | 4.1027 | 9.1959 | 46.3341 | 0.43814 | 0.5 | 1 | 0.58281 | 0.18798 | 0.099904 | 0.074768 | 24.4278 | 0.02832 | 6.4354 | 1.2084 | 0.14986
2000H-149-1 Analytical Duplicate | 402139.6562 | 6105434 | 0.15 | 2.8994 | 10.8079 | 8107.6919 | 1.9449 | 9.8091 | 25.8833 | 61.1606 | 1.1545 | 0.5 | 1 | 1.3162 | 0.48352 | 0.23454 | 0.22333 | 49.7219 | 0.066219 | 23.4484 | 3.9512 | 0.12274 | 122.4671 | -0.89358 | 55.9118
2000H-149-2 Analytical Duplicate | 402139.6562 | 6105434 | 0.15 | 1.737 | 12.4944 | 9635.1676 | 1.3977 | 8.7403 | 34.6397 | 51.6497 | 1.4736 | 0.5 | 1 | 1.1087 | 0.59988 | 0.23393 | 0.21155 | 63.5656 | 0.093978 | 27.5015 | 4.3228 | 0.098258 | 111.7951 | -0.91972 | 40.9209
2000H-162-1 Field Duplicate | 408825.1875 | 6111203 | 0.15 | 0.63709 | 12.7135 | 116.5945 | 1.9548 | 2.1396 | 5.1445 | 15.6349 | 0.77779 | 0.5 | 1 | 4.4495 | 0.212 | 0.31222 | 0.10976 | 72.5076 | 0.032718 | 13.6644 | 2.7931 | 0.17561 | 91.5188 | -1.995 | 19.9566
2000H-162-2 Field Duplicate | 408825.1875 | 6111203 | 0.15 | 0.79813 | 13.3106 | 118.4613 | 0.5 | 3.5665 | 6.4496 | 15.923 | 0.63208 | 0.5 | 1 | 4.425 | 0.21162 | 0.25027 | 0.11474 | 70.2721 | 0.034272 | 14.1555 | 2.2708 | 0.18733
2000H-171-1 Analytical Duplicate | 400308.25 | 6102973 | 0.15 | 0.52953 | 7.5674 | 158.1661 | 0.5 | 4.9749 | 5.912 | 17.0694 | 1.5279 | 0.5 | 1 | 4.5016 | 0.57923 | 0.5484 | 0.051731 | 105.7282 | 0.087464 | 14.5671 | 4.4267 | 0.12124 | 89.7175 | -1.9572 | 16.6337
2000H-171-2 Analytical Duplicate | 400308.25 | 6102973 | 0.15 | 0.15 | 4.7904 | 84.3919 | 0.5 | 4.0819 | 5.0673 | 10.2374 | 0.96511 | 0.5 | 1 | 4.2672 | 0.38482 | 0.47683 | 0.051434 | 87.4112 | 0.056889 | 9.6177 | 2.856 | 0.16031 | 102.057 | -1.9451 | 19.842
2000H-177-1 Field Duplicate | 386911.6562 | 6102253 | 0.15 | 0.34232 | 7.9734 | 224.7428 | 2.0824 | 4.8226 | 1.5 | 9.3401 | 0.69309 | 0.5 | 1 | 5.1527 | 0.20329 | 0.43433 | 0.076816 | 60.5854 | 0.037648 | 10.5529 | 2.8549 | 0.16234 | 92.2275 | -1.9485 | 15.7404
2000H-177-2 Field Duplicate | 386911.6562 | 6102253 | 0.15 | 0.15 | 8.4913 | 227.4948 | 0.5 | 4.6997 | 1.5 | 9.9285 | 0.7229 | 0.5 | 1 | 5.1658 | 0.21077 | 0.44933 | 0.078972 | 60.5854 | 0.039538 | 10.9695 | 2.9947 | 0.17026
2000H-179-1 Analytical Duplicate | 382763.0312 | 6098971.5 | 0.15 | 0.69431 | 11.7257 | 459.1697 | 2.1819 | 13.0134 | 8.032 | 17.8261 | 1.998 | 0.5 | 1 | 5.0095 | 0.69868 | 0.56881 | 0.068986 | 94.5499 | 0.10681 | 23.3333 | 8.6237 | 0.1583 | 97.7101 | -1.9863 | 20.2741
2000H-179-2 Analytical Duplicate | 382763.0312 | 6098971.5 | 0.15 | 0.51965 | 11.3402 | 682.718 | 0.5 | 6.668 | 1.5 | 14.4668 | 0.97715 | 0.5 | 1 | 5.7073 | 0.32652 | 0.5094 | 0.060501 | 90.5875 | 0.05687 | 12.6513 | 3.6032 | 0.15661 | 95.6662 | -1.9871 | 20.953
2000H-217-1 Field Duplicate | 390236.8125 | 6110548.5 | 0.15 | 0.353 | 7.1779 | 373.6324 | 1.2999 | 6.7267 | 16.0341 | 18.5956 | 2.9554 | 0.5 | 1 | 1.3874 | 1.0738 | 0.23595 | 0.030894 | 138.3716 | 0.13937 | 21.5986 | 5.5994 | 0.062593 | 69.8861 | 0.046476 | 5.9838
2000H-217-2 Field Duplicate | 390236.8125 | 6110548.5 | 0.15 | 0.37869 | 8.3987 | 367.1403 | 0.5 | 5.3115 | 13.8586 | 17.103 | 2.9366 | 0.5 | 1 | 1.4018 | 1.054 | 0.23382 | 0.031143 | 135.9522 | 0.14098 | 21.2344 | 5.387 | 0.058632
2000H-218-1 Analytical Duplicate | 389764 | 6111144 | 0.15 | 0.43052 | 11.52 | 300.5399 | 1.5702 | 8.3837 | 3.5487 | 14.6179 | 1.9209 | 0.5 | 1 | 4.2466 | 0.66152 | 0.51345 | 0.05006 | 134.3319 | 0.10267 | 18.3367 | 6.8008 | 0.12306 | 82.7799 | -2.0291 | 17.4538
2000H-218-2 Analytical Duplicate | 389764 | 6111144 | 0.15 | 0.70219 | 13.3782 | 343.9987 | 1.3734 | 8.4652 | 10.3863 | 16.4505 | 1.8078 | 0.5 | 1 | 4.1445 | 0.64501 | 0.43472 | 0.054327 | 121.2048 | 0.10075 | 18.1277 | 6.429 | 0.13277 | 103.3799 | -1.9928 | 16.9577
2000H-230-1 Field Duplicate | 383904.1562 | 6112613.5 | 0.15 | 0.61979 | 5.4638 | 83.1603 | 0.5 | 3.9396 | 3.4205 | 12.6121 | 1.2506 | 0.5 | 1 | 3.1732 | 0.46399 | 0.21208 | 0.066893 | 65.14 | 0.067445 | 11.0228 | 3.7131 | 0.13044 | 71.706 | -1.4251 | 15.8963
2000H-230-2 Field Duplicate | 383904.1562 | 6112613.5 | 0.15 | 0.15 | 5.2092 | 80.9311 | 1.6622 | 4.5968 | 4.9313 | 11.7158 | 1.1829 | 0.5 | 1 | 3.0093 | 0.44551 | 0.20267 | 0.063111 | 63.3584 | 0.064525 | 10.5981 | 3.2875 | 0.12327
2000H-231-1 Analytical Duplicate | 382258.5312 | 6113338.5 | 0.15 | 0.77158 | 14.459 | 707.43 | 1.73 | 10.6193 | 27.8981 | 25.0825 | 1.6931 | 0.5 | 1 | 4.5655 | 0.57834 | 0.65516 | 0.069848 | 85.5722 | 0.090716 | 18.8766 | 6.9509 | 0.15561 | 113.6273 | -2.037 | 30.6007
2000H-231-2 Analytical Duplicate | 382258.5312 | 6113338.5 | 0.15 | 0.84463 | 11.5011 | 489.4679 | 1.9728 | 9.4955 | 17.3102 | 18.4548 | 1.2356 | 0.5 | 1 | 4.2466 | 0.45013 | 0.55833 | 0.076827 | 74.1198 | 0.064857 | 16.8161 | 4.8199 | 0.19676 | 125.6219 | -2.0279 | 28.3672
2000H-250-1 Analytical Duplicate | 392449.1562 | 6112208.5 | 0.15 | 0.63774 | 13.2234 | 1197.0856 | 1.3327 | 7.2625 | 14.3527 | 39.2653 | 1.7103 | 0.5 | 1 | 3.0476 | 0.56326 | 0.31007 | 0.05673 | 82.1182 | 0.096261 | 16.0877 | 4.9206 | 0.099112 | 166.3878 | -1.9099 | 14.7541
2000H-250-2 Analytical Duplicate | 392449.1562 | 6112208.5 | 0.15 | 0.85802 | 12.7759 | 575.6951 | 1.6233 | 6.645 | 14.4928 | 18.8603 | 1.3131 | 0.5 | 1 | 4.0807 | 0.36065 | 0.34082 | 0.063521 | 56.1606 | 0.060693 | 11.9977 | 6.4117 | 0.14807 | 140.5862 | -2.0255 | 23.9877
2000H-251-1 Field Duplicate | 391802.6875 | 6111173 | 0.15 | 0.15 | 6.9114 | 199.2427 | 2.3047 | 7.0223 | 7.4005 | 13.9435 | 2.8435 | 0.5 | 1 | 3.1098 | 0.98438 | 0.32976 | 0.042096 | 125.3501 | 0.14628 | 23.485 | 7.4339 | 0.083535 | 79.2523 | -2.0172 | 11.8261
2000H-251-2 Field Duplicate | 391802.6875 | 6111173 | 0.15 | 0.37466 | 6.2532 | 194.4888 | 2.4699 | 6.771 | 10.9865 | 13.4214 | 2.6864 | 0.5 | 1 | 2.9896 | 0.93522 | 0.31452 | 0.04 | 118.4411 | 0.14081 | 22.0849 | 7.0527 | 0.080281
2000H-265-1 Analytical Duplicate | 379871.4375 | 6116760 | 0.15 | 0.62747 | 6.8167 | 135.2876 | 1.2518 | 2.1434 | 12.8509 | 44.8928 | 0.34652 | 0.5 | 1 | 3.5721 | 0.10561 | 0.20129 | 0.062297 | 36.221 | 0.021631 | 5.3069 | 1.0379 | 0.14988 | 122.3215 | -1.9526 | 19.9619
2000H-265-1 Field Duplicate | 379871.4375 | 6116760 | 0.15 | 0.52207 | 6.117 | 140.4538 | 0.5 | 1.9421 | 9.7242 | 46.51 | 0.34504 | 0.5 | 1 | 3.5848 | 0.10504 | 0.19877 | 0.061514 | 35.6374 | 0.020241 | 5.1554 | 1.0199 | 0.14783 | 126.0389
2000H-265-2 Analytical Duplicate | 379871.4375 | 6116760 | 0.15 | 0.56965 | 7.6281 | 175.2942 | 1.9771 | 4.5072 | 4.6804 | 14.9233 | 0.43456 | 0.5 | 1 | 4.4267 | 0.13903 | 0.26763 | 0.05793 | 43.6046 | 0.089754 | 8.4183 | 1.6382 | 0.14272 |  | -2.0115 | 21.9392
2000H-281-1 Analytical Duplicate | 375405.5625 | 6111977.5 | 0.15 | 0.15 | 11.1667 | 180.8222 | 1.4451 | 7.8009 | 16.5271 | 17.3959 | 1.5017 | 0.5 | 1 | 3.521 | 0.49402 | 0.30973 | 0.053859 | 72.0476 | 0.080558 | 14.8276 | 3.8088 | 0.14325 | 108.4835 | -1.9758 | 20.0908
2000H-281-2 Analytical Duplicate | 375405.5625 | 6111977.5 | 0.15 | 0.49141 | 10.3964 | 145.5506 | 1.9833 | 6.8946 | 14.6581 | 16.8637 | 1.1139 | 0.5 | 1 | 3.6486 | 0.35724 | 0.28096 | 0.049289 | 56.4513 | 0.064296 | 12.934 | 3.4134 | 0.14315 | 117.5756 | -1.9827 | 13.3376
2000H-286-1 Field Duplicate | 371991.2812 | 6112810.5 | 0.15 | 0.39067 | 5.0121 | 689.445 | 1.6155 | 4.8556 | 5.0796 | 22.7198 | 0.21326 | 0.5 | 1 | 2.7095 | 0.11063 | 0.19564 | 0.10971 | 34.9786 | 0.012398 | 3.4926 | 0.5 | 0.27327 | 139 | -1.8975 | 34.8446
2000H-286-2 Field Duplicate | 371991.2812 | 6112810.5 | 0.15 | 0.15 | 5.8372 | 639.1494 | 0.5 | 4.4994 | 3.8513 | 21.6897 | 0.18696 | 0.5 | 1 | 2.5922 | 0.10187 | 0.18245 | 0.10585 | 33.0187 | 0.011235 | 3.3444 | 0.5 | 0.26469
2000H-300-1 Field Duplicate | 397789.0625 | 6120371.5 | 0.15 | 0.81798 | 15.9771 | 512.3304 | 2.0846 | 5.7971 | 9.0527 | 67.1641 | 0.81227 | 0.5 | 1 | 3.2787 | 0.26376 | 0.29546 | 0.049442 | 53.3978 | 0.049405 | 9.7792 | 2.5323 | 0.10699 | 102.6551 | -1.944 | 20.0425
2000H-300-2 Field Duplicate | 397789.0625 | 6120371.5 | 0.15 | 1.2125 | 20.1282 | 567.4438 | 2.2613 | 5.9643 | 8.0891 | 74.9576 | 0.96461 | 0.5 | 1 | 3.8511 | 0.30048 | 0.33615 | 0.054481 | 62.3772 | 0.05707 | 10.8305 | 3.0471 | 0.12122
2000H-310-1 Analytical Duplicate | 386862.4375 | 6121457.5 | 0.15 | 0.15 | 9.7148 | 318.8677 | 0.5 | 8.1114 | 1.5 | 13.4039 | 1.4142 | 0.5 | 1 | 5.0886 | 0.49192 | 0.78973 | 0.051808 | 95.9343 | 0.080761 | 16.7851 | 4.2597 | 0.12842 | 71.0779 | -1.9808 | 18.6572
2000H-310-2 Analytical Duplicate | 386862.4375 | 6121457.5 | 0.15 | 0.15 | 11.3112 | 728.2523 | 2.7649 | 9.3597 | 1.5 | 14.8406 | 1.3682 | 0.5 | 1 | 5.3805 | 0.48399 | 0.67257 | 0.057723 | 98.0067 | 0.076884 | 16.4573 | 4.4838 | 0.143 | 73.0956 | -1.9739 | 20.8991
2000H-314-1 Field Duplicate | 395694.9062 | 6113040 | 0.15 | 0.15 | 3.2659 | 26.1368 | 3.8813 | 8.6563 | 1.5 | 4.1395 | 0.35949 | 0.5 | 1 | 4.6308 | 0.061525 | 0.24752 | 0.037579 | 62.3772 | 0.025619 | 3.9689 | 1.1306 | 0.13633 | 89.7412 | -1.9322 | 12.3456
2000H-314-2 Field Duplicate | 395694.9062 | 6113040 | 0.15 | 0.15 | 3.5918 | 24.793 | 0.5 | 2.191 | 1.5 | 4.9817 | 0.34939 | 0.5 | 1 | 4.3757 | 0.060925 | 0.24991 | 0.039101 | 58.9236 | 0.026046 | 3.9389 | 1.1755 | 0.1423
2000H-328-1 Field Duplicate | 399453.6875 | 6113119.5 | 0.15 | 0.40315 | 10.5973 | 374.266 | 0.5 | 15.1338 | 4.0025 | 25.3992 | 2.4239 | 0.5 | 1 | 2.0405 | 0.51619 | 0.45333 | 0.080475 | 63.5681 | 0.11078 | 30.8439 | 5.4715 | 0.09642 | 101.7104 | -1.6151 | 12.0608
2000H-328-2 Field Duplicate | 399453.6875 | 6113119.5 | 0.15 | 0.31031 | 11.1875 | 405.2453 | 0.5 | 17.2526 | 11.0068 | 26.6429 | 2.6053 | 0.5 | 1 | 2.2559 | 0.56311 | 0.49027 | 0.086182 | 70.132 | 0.12103 | 33.0323 | 5.8872 | 0.10585
2000H-329-1 Analytical Duplicate | 399739.6875 | 6116073 | 0.15 | 0.36126 | 6.9435 | 245.0195 | 1.1791 | 4.2218 | 1.5 | 8.2284 | 0.76505 | 0.5 | 1 | 5.7776 | 0.22888 | 0.28254 | 0.065444 | 61.2864 | 0.041382 | 8.186 | 2.5968 | 0.15594 | 95.4632 | -1.9818 | 22.5478
2000H-329-2 Analytical Duplicate | 399739.6875 | 6116073 | 0.15 | 0.15 | 5.8755 | 452.3372 | 2.8365 | 2.4986 | 1.5 | 18.4654 | 0.30242 | 0.5 | 1 | 5.5607 | 0.087865 | 0.2405 | 0.059877 | 46.0909 | 0.01794 | 5.2237 | 0.5 | 0.20633 | 93.3638 | -1.9868 | 28.1638
2000H-345-1 Analytical Duplicate | 373345.6562 | 6119686.5 | 0.15 | 0.39924 | 10.5642 | 624.1294 | 1.0324 | 10.722 | 20.3711 | 27.3157 | 2.1354 | 0.5 | 1 | 2.9709 | 0.68367 | 0.36647 | 0.049797 | 81.0425 | 0.11749 | 22.1629 | 5.5866 | 0.098238 | 114.6357 | -2.0028 | 22.1508
2000H-345-2 Analytical Duplicate | 373345.6562 | 6119686.5 | 0.15 | 0.44227 | 9.9057 | 381.9582 | 1.5839 | 7.6941 | 18.0077 | 21.4019 | 1.2458 | 0.5 | 1 | 3.0014 | 0.4291 | 0.29676 | 0.051764 | 56.1607 | 0.073363 | 14.0793 | 3.9827 | 0.10824 | 111.3919 | -2.0101 | 24.6417
2000H-349-1 Field Duplicate | 371728.5938 | 6114122.5 | 0.15 | 0.84124 | 13.8187 | 505.6884 | 3.0122 | 9.9219 | 14.4089 | 43.4066 | 0.95259 | 0.5 | 1 | 4.4507 | 0.30633 | 0.49245 | 0.059782 | 56.8514 | 0.047955 | 13.9308 | 5.8109 | 0.17012 | 120.9145 | -2.0328 | 34.3904
2000H-349-2 Field Duplicate | 371728.5938 | 6114122.5 | 0.15 | 0.76994 | 13.68 | 496.9849 | 2.2571 | 9.2713 | 16.3308 | 43.6298 | 0.94205 | 0.5 | 1 | 4.3231 | 0.30635 | 0.49051 | 0.059501 | 55.47 | 0.047004 | 13.919 | 5.8013 | 0.16868
2000H-363-1 Field Duplicate | 381867.9688 | 6099542 | 0.15 | 0.4694 | 8.5092 | 695.8897 | 1.3354 | 6.2033 | 1.5 | 6.049 | 0.33026 | 0.5 | 1 | 5.4969 | 0.071677 | 0.32324 | 0.06429 | 71.757 | 0.01674 | 7.7453 | 1.4712 | 0.31771 | 67.5875 | -2.0313 | 26.0228
2000H-363-2 Field Duplicate | 381867.9688 | 6099542 | 0.15 | 0.15 | 7.7045 | 622.5149 | 2.4325 | 5.9692 | 1.5 | 6.3242 | 0.29147 | 0.5 | 1 | 4.9371 | 0.062418 | 0.28582 | 0.057441 | 65.1402 | 0.01487 | 7.0284 | 1.3252 | 0.27885