## Sheet1
Table 11
Humus Geochemistry: -80 mesh / ICP-AES
Sample Site | UTM |  | Mo | Cu | Pb | Zn | Ag | Ni | Mn | Sr | Cd | Bi | V | Ca | P | Mg | Ti | Al | K | Y | Be
| EAST | NORTH | ppm | ppm | ppm | ppm | ppm | ppm | ppm | ppm | ppm | ppm | ppm | % | % | % | % | % | % | ppm | ppm
Detection Limit |  |  | 2 | 1 | 5 | 1 | 0.4 | 1 | 1 | 1 | 0.5 | 5 | 2 | 0.01 | 0 | 0.01 | 0.01 | 0.01 | 0.01 | 2 | 2
96H-143 | 681323 | 6034371 | <2 | 15 | 26 | 42 | <0.4 | 17 | 111 | 38 | <0.5 | <5 | 14 | 0.58 | 0.096 | 0.16 | 0.05 | 1.45 | 0.25 | 6 | <2
96H-144 | 679569 | 6033275 | <2 | 4 | 11 | 14 | 0.4 | 7 | 78 | 19 | <0.5 | <5 | 9 | 0.21 | 0.017 | 0.09 | 0.05 | 0.41 | 0.11 | 2 | <2
96H-145 | 681636 | 6032906 | <2 | 7 | 23 | 11 | <0.4 | 12 | 43 | 23 | <0.5 | <5 | 8 | 0.27 | 0.049 | 0.07 | 0.04 | 0.68 | 0.22 | 2 | <2
96H-146 | 678720 | 6033314 | <2 | 14 | 26 | 27 | <0.4 | 16 | 637 | 39 | 0.5 | <5 | 13 | 2.12 | 0.115 | 0.26 | 0.04 | 0.88 | 0.37 | 2 | <2
96H-147 | 677574 | 6033520 | <2 | 7 | 21 | 19 | <0.4 | 6 | 38 | 26 | 0.6 | <5 | 9 | 0.84 | 0.05 | 0.1 | 0.03 | 0.64 | 0.21 | 2 | <2
96H-149 | 689413 | 6040065 | <2 | 8 | 33 | 37 | <0.4 | 14 | 589 | 119 | <0.5 | <5 | 25 | 1.51 | 0.051 | 0.26 | 0.12 | 2.96 | 0.91 | 6 | <2
96H-150 | 693480 | 6041885 | <2 | 23 | 25 | 34 | <0.4 | 25 | 404 | 63 | 0.5 | <5 | 32 | 3.04 | 0.082 | 0.54 | 0.11 | 2.47 | 0.64 | 18 | <2
96H-151 | 700428 | 6043516 | <2 | 12 | 11 | 21 | <0.4 | 8 | 137 | 63 | <0.5 | <5 | 17 | 0.96 | 0.042 | 0.16 | 0.09 | 1.57 | 0.41 | 4 | <2
96H-152 | 698499 | 6043431 | <2 | 21 | 31 | 50 | <0.4 | 16 | 340 | 121 | <0.5 | <5 | 36 | 1.34 | 0.048 | 0.38 | 0.18 | 3.01 | 0.77 | 7 | <2
96H-153 | 703138 | 6044036 | 2 | 15 | 19 | 36 | <0.4 | 18 | 308 | 143 | <0.5 | <5 | 36 | 2.02 | 0.059 | 0.48 | 0.18 | 4.28 | 1.21 | 14 | <2
96H-154 | 702283 | 6043847 | <2 | 23 | 15 | 25 | <0.4 | 15 | 290 | 106 | <0.5 | <5 | 30 | 3.85 | 0.059 | 0.44 | 0.13 | 2.93 | 0.87 | 8 | <2
96H-155 | 702464 | 6043115 | <2 | 18 | 14 | 36 | 0.4 | 14 | 453 | 151 | <0.5 | <5 | 41 | 2.18 | 0.039 | 0.44 | 0.2 | 4.2 | 1.25 | 11 | <2
96H-156 | 701435 | 6043406 | <2 | 29 | 40 | 79 | <0.4 | 33 | 1085 | 161 | 0.5 | <5 | 69 | 1.55 | 0.08 | 0.66 | 0.29 | 5.62 | 1.75 | 17 | <2
96H-157 | 704675 | 6043643 | 2 | 23 | 34 | 53 | <0.4 | 18 | 434 | 195 | <0.5 | <5 | 54 | 1.73 | 0.048 | 0.44 | 0.24 | 5.92 | 1.23 | 11 | <2
96H-158 | 703904 | 6042785 | <2 | 34 | 21 | 32 | <0.4 | 28 | 782 | 134 | 0.6 | <5 | 30 | 3.33 | 0.058 | 0.39 | 0.15 | 3.41 | 0.94 | 11 | <2
96H-159 | 705826 | 6042991 | <2 | 43 | 21 | 56 | <0.4 | 24 | 1275 | 147 | <0.5 | <5 | 46 | 2.65 | 0.088 | 0.52 | 0.19 | 4.41 | 1.21 | 14 | <2
96H-160 | 706514 | 6042693 | <2 | 14 | <5 | 5 | <0.4 | 12 | 192 | 28 | <0.5 | <5 | 6 | 2.25 | 0.042 | 0.13 | 0.01 | 0.51 | 0.06 | 2 | <2
96H-161 | 708198 | 6042868 | <2 | 22 | 10 | 42 | 0.4 | 15 | 307 | 83 | <0.5 | <5 | 23 | 5.45 | 0.098 | 0.41 | 0.08 | 2.28 | 0.41 | 7 | <2
96H-162 | 702785 | 6044199 | <2 | 13 | 11 | 28 | 0.4 | 13 | 490 | 108 | <0.5 | <5 | 25 | 3.66 | 0.067 | 0.38 | 0.13 | 2.83 | 0.81 | 11 | <2
96H-163 | 705797 | 6041742 | <2 | 19 | 7 | 39 | <0.4 | 10 | 2404 | 90 | <0.5 | <5 | 23 | 4.49 | 0.132 | 0.49 | 0.11 | 2.24 | 0.55 | 8 | <2
96H-164 | 705971 | 6041436 | <2 | 27 | 26 | 55 | <0.4 | 24 | 1487 | 141 | <0.5 | <5 | 49 | 2.59 | 0.076 | 0.69 | 0.23 | 4.55 | 1.31 | 20 | <2
96H-165 | 703334 | 6041656 | <2 | 20 | 8 | 13 | <0.4 | 15 | 304 | 71 | <0.5 | <5 | 17 | 5.16 | 0.071 | 0.42 | 0.06 | 1.36 | 0.32 | 6 | <2
96H-166 | 702251 | 6042005 | <2 | 20 | 16 | 41 | <0.4 | 17 | 457 | 125 | <0.5 | <5 | 79 | 1.81 | 0.045 | 0.88 | 0.26 | 4.22 | 0.79 | 10 | <2
96H-167 | 703630 | 6040917 | <2 | 18 | 41 | 92 | <0.4 | 13 | 503 | 84 | 0.8 | <5 | 27 | 1.94 | 0.085 | 0.27 | 0.14 | 2.35 | 0.55 | 5 | <2
96H-168 | 701690 | 6041524 | <2 | 22.5 | 32.5 | 84.5 | <0.4 | 16.5 | 542.5 | 119 | 1 | <5 | 32 | 2.73 | 0.1055 | 0.425 | 0.165 | 3.04 | 0.94 | 8 | <2
96H-170 | 699970 | 6041371 | <2 | 25 | 40 | 64 | 0.4 | 16 | 938 | 170 | <0.5 | <5 | 38 | 5.43 | 0.096 | 0.62 | 0.17 | 3.69 | 1.17 | 13 | <2
96H-172 | 696932 | 6042251 | <2 | 21 | 38 | 67 | <0.4 | 17 | 255 | 40 | 0.7 | <5 | 30 | 1.02 | 0.079 | 0.42 | 0.08 | 1.52 | 0.36 | 4 | <2
96H-173 | 698770 | 6041837 | <2 | 52 | 33 | 51 | <0.4 | 22 | 308 | 102 | <0.5 | <5 | 51 | 1.45 | 0.141 | 0.37 | 0.21 | 2.98 | 0.6 | 7 | <2
96H-174 | 699572 | 6042322 | <2 | 67 | 15 | 29 | 0.5 | 17 | 968 | 71 | 0.5 | <5 | 21 | 4.4 | 0.092 | 0.36 | 0.07 | 1.55 | 0.3 | 10 | <2
96H-175 | 698507 | 6042734 | <2 | 37 | 16 | 31 | <0.4 | 16 | 956 | 93 | 0.7 | <5 | 20 | 4.11 | 0.1 | 0.34 | 0.07 | 2.09 | 0.47 | 14 | <2
96H-176 | 695611 | 6041890 | <2 | 31 | 50 | 144 | <0.4 | 26 | 1712 | 79 | 0.9 | <5 | 40 | 1.69 | 0.116 | 0.54 | 0.12 | 2.41 | 0.69 | 6 | <2
96H-177 | 695897 | 6043175 | <2 | 56 | 46 | 146 | 0.4 | 34 | 1303 | 146 | 1.3 | <5 | 66 | 3.49 | 0.189 | 0.7 | 0.22 | 4.02 | 0.97 | 14 | <2
96H-178 | 677554 | 6032623 | <2 | 15 | 36 | 38 | <0.4 | 15 | 259 | 58 | <0.5 | <5 | 22 | 1.24 | 0.099 | 0.24 | 0.08 | 1.82 | 0.52 | 7 | <2
96H-179 | 680459 | 6034255 | <2 | 43 | 13 | 42 | 0.5 | 23 | 221 | 72 | <0.5 | <5 | 29 | 3.63 | 0.102 | 0.46 | 0.09 | 2.35 | 0.65 | 17 | <2
96H-180 | 682034 | 6034743 | <2 | 15 | 34 | 44 | 0.6 | 13 | 204 | 35 | 0.5 | <5 | 18 | 1.26 | 0.067 | 0.13 | 0.04 | 1.02 | 0.3 | 2 | <2
96H-181 | 684350 | 6035085 | 2 | 51 | 14 | 21 | <0.4 | 18 | 63 | 37 | <0.5 | <5 | 15 | 0.61 | 0.091 | 0.19 | 0.05 | 1.36 | 0.34 | 10 | <2
96H-182 | 686033 | 6035434 | <2 | 10 | 17 | 30 | <0.4 | 8 | 48 | 31 | <0.5 | <5 | 10 | 0.47 | 0.06 | 0.09 | 0.04 | 0.74 | 0.23 | 2 | <2
96H-183 | 686405 | 6036350 | <2 | 13 | 26 | 38 | 0.7 | 16 | 904 | 86 | <0.5 | <5 | 27 | 1.98 | 0.063 | 0.34 | 0.11 | 2.45 | 0.7 | 10 | <2
96H-184 | 685297 | 6037853 | <2 | 8 | 29 | 47 | 0.4 | 13 | 388 | 41 | <0.5 | <5 | 14 | 0.79 | 0.075 | 0.12 | 0.05 | 1.03 | 0.32 | 2 | <2
96H-185 | 686380 | 6038316 | <2 | 10 | 23 | 16 | 0.6 | 11 | 68 | 38 | <0.5 | <5 | 14 | 0.87 | 0.063 | 0.1 | 0.05 | 0.92 | 0.29 | 2 | <2
96H-186 | 683161 | 6035534 | 3 | 18 | <5 | 25 | <0.4 | 7 | 154 | 71 | <0.5 | <5 | 6 | 5.06 | 0.081 | 0.29 | 0.02 | 0.43 | 0.13 | 2 | <2
96H-187 | 683042 | 6033822 | <2 | 10 | 21 | 30 | <0.4 | 12 | 221 | 24 | 0.5 | <5 | 10 | 0.57 | 0.07 | 0.11 | 0.03 | 0.62 | 0.17 | 2 | <2
96H-188 | 687388 | 6037382 | <2 | 22 | 14 | 21 | 0.4 | 15 | 1436 | 67 | 0.8 | <5 | 17 | 1.44 | 0.067 | 0.16 | 0.07 | 1.57 | 0.41 | 7 | <2
96H-189 | 689254 | 6037920 | <2 | 14 | 31 | 23 | 0.4 | 10 | 871 | 61 | 0.8 | <5 | 17 | 2.89 | 0.054 | 0.24 | 0.06 | 1.37 | 0.44 | 6 | <2
96H-190 | 688517 | 6038579 | <2 | 30 | 22 | 45 | <0.4 | 23 | 510 | 64 | <0.5 | <5 | 71 | 1.7 | 0.101 | 0.8 | 0.26 | 3.06 | 0.41 | 8 | <2
96H-191 | 691632 | 6040109 | <2 | 11 | 16 | 22 | <0.4 | 11 | 104 | 27 | 0.5 | <5 | 11 | 0.28 | 0.068 | 0.1 | 0.04 | 0.75 | 0.21 | 2 | <2
96H-192 | 684546 | 6036426 | <2 | 75.5 | 49.5 | 212 | 0.5 | 32.5 | 2728.5 | 119.5 | 0.9 | <5 | 107 | 3.28 | 0.1965 | 0.85 | 0.375 | 3.545 | 0.575 | 16 | <2
96H-193 | 687250 | 6036180 | <2 | 16 | 45 | 50 | <0.4 | 15 | 264 | 104 | <0.5 | <5 | 48 | 1.2 | 0.082 | 0.47 | 0.19 | 3.07 | 0.51 | 10 | <2
96H-194 | 689914 | 6039042 | <2 | 20 | 41 | 77 | <0.4 | 20 | 361 | 61 | <0.5 | <5 | 79 | 1.25 | 0.077 | 0.57 | 0.22 | 2.51 | 0.59 | 7 | <2
96H-195 | 689127 | 6041166 | <2 | 16 | 59 | 42 | <0.4 | 20 | 1728 | 80 | 0.6 | <5 | 35 | 2.79 | 0.073 | 0.48 | 0.11 | 2.15 | 0.58 | 7 | <2
96H-196 | 689866 | 6042463 | <2 | 10 | 14 | 44 | <0.4 | 11 | 779 | 42 | <0.5 | <5 | 10 | 1.69 | 0.113 | 0.2 | 0.04 | 0.71 | 0.36 | 2 | <2
96H-197 | 690193 | 6043484 | <2 | 35 | 20 | 17 | <0.4 | 21 | 289 | 94 | 0.6 | <5 | 21 | 1.41 | 0.053 | 0.21 | 0.11 | 2.12 | 0.68 | 7 | <2
96H-198 | 691618 | 6042251 | <2 | 14 | 53 | 46 | <0.4 | 15 | 83 | 61 | 0.8 | <5 | 22 | 0.77 | 0.069 | 0.17 | 0.1 | 1.79 | 0.52 | 5 | <2
96H-199 | 691225 | 6041102 | <2 | 62 | 33 | 55 | <0.4 | 18 | 395 | 42 | <0.5 | <5 | 18 | 0.86 | 0.093 | 0.15 | 0.07 | 1.27 | 0.41 | 5 | <2
96H-200 | 690809 | 6042675 | <2 | 18 | 36 | 32 | <0.4 | 25 | 550 | 68 | <0.5 | <5 | 22 | 2.46 | 0.076 | 0.32 | 0.07 | 1.41 | 0.45 | 18 | <2
96H-201 | 690588 | 6042317 | <2 | 14 | 29 | 24 | <0.4 | 17 | 605 | 65 | <0.5 | <5 | 19 | 2.05 | 0.08 | 0.28 | 0.08 | 1.61 | 0.55 | 10 | <2
96H-202 | 687885 | 6041348 | 2 | 16 | 13 | 18 | <0.4 | 10 | 117 | 53 | <0.5 | <5 | 16 | 1.01 | 0.068 | 0.19 | 0.06 | 1.07 | 0.21 | 5 | <2
96H-203 | 687313 | 6038903 | <2 | 16 | 16 | 31 | 0.5 | 14 | 234 | 37 | 0.6 | <5 | 9 | 2.15 | 0.08 | 0.24 | 0.03 | 0.55 | 0.2 | 7 | <2
96H-204 | 689970 | 6040964 | <2 | 17 | 63 | 147 | <0.4 | 23 | 5043 | 50 | 0.7 | <5 | 26 | 1.35 | 0.242 | 0.2 | 0.11 | 1.72 | 0.41 | 7 | <2
96H-205 | 692773 | 6040828 | <2 | 9 | 26 | 29 | <0.4 | 11 | 128 | 37 | 0.5 | <5 | 11 | 0.44 | 0.055 | 0.08 | 0.04 | 0.9 | 0.3 | 2 | <2
96H-206 | 691312 | 6045743 | <2 | 8 | 25 | 45 | <0.4 | 11 | 165 | 37 | <0.5 | <5 | 16 | 0.41 | 0.08 | 0.12 | 0.06 | 1.19 | 0.31 | 2 | <2
96H-207 | 692806 | 6045002 | <2 | 15 | 23 | 25 | <0.4 | 10 | 205 | 62 | <0.5 | <5 | 17 | 1.16 | 0.054 | 0.14 | 0.07 | 1.36 | 0.43 | 4 | <2