## 12038B
Table 2
Rock Geochemistry: ICP-AES
Sample Site | UTM |  | Mo | Cu | Pb | Zn | Ag | Ni | Mn | Sr | Cd | Bi | V | Ca | P | Mg | Ti | Al | K | Y | Be
| EAST | NORTH | ppm | ppm | ppm | ppm | ppm | ppm | ppm | ppm | ppm | ppm | ppm | % | % | % | % | % | % | ppm | ppm
Detection Limit |  |  | 2 | 1 | 5 | 1 | 0.4 | 1 | 1 | 1 | 0.5 | 5 | 2 | 0.01 | 0 | 0.01 | 0.01 | 0.01 | 0.01 | 2 | 2
96R-143 | 681323 | 6034371 | 3 | 92 | 50 | 210.5 | 0.55 | 25.5 | 2551.5 | 176.5 | 0.7 | <5 | 125.5 | 5.41 | 0.0455 | 2 | 0.305 | 7.675 | 1.01 | 15 | <2
96R-144 | 679569 | 6033275 | 3 | 221 | <5 | 80 | 0.4 | 35 | 1466 | 81 | <0.5 | <5 | 313 | 6.9 | 0.033 | 3.5 | 0.49 | 6.97 | 0.21 | 22 | <2
96R-146 | 678720 | 6033314 | <2 | 78 | <5 | 86 | <0.4 | 48 | 1349 | 152 | 0.6 | <5 | 300 | 6.42 | 0.05 | 3.64 | 0.73 | 8.5 | 0.55 | 32 | <2
96R-151 | 700428 | 6043516 | 2 | 89.2 | 32 | 256.4 | 0.45 | 18.8 | 2658.6 | 27.8 | 0.8 | <5 | 85.8 | 1.52 | 0.0306 | 1.222 | 0.218 | 3.168 | 0.226 | 17.2 | 6
96R-152 | 698499 | 6043431 | 2 | 60 | 106 | 633 | 0.6 | 44 | 1879 | 61 | 1 | <5 | 57 | 1.75 | 0.049 | 0.89 | 0.19 | 5.94 | 0.89 | 16 | <2
96R-154 | 702283 | 6043847 | 2 | 124.8333 | <5 | 182.8333 | 0.475 | 21.5 | 5186.8333 | 3.1667 | <0.5 | <5 | 45 | 0.89333 | 0.033333 | 1.345 | 0.095 | 1.6317 | 0.02 | 14.8333 | 4.4
96R-155 | 702464 | 6043115 | 2 | 680.5 | <5 | 25.5 | 0.8 | 51 | 569 | 129.5 | <0.5 | <5 | 113 | 3.055 | 0.098 | 1.705 | 0.555 | 4.525 | 0.32 | 19 | <2
96R-156 | 701435 | 6043406 | 2 | 36 | 19 | 45 | 0.6 | 30 | 2374 | 84 | <0.5 | <5 | 261 | 1.2 | 0.055 | 0.66 | 0.77 | 6.8 | 0.71 | 35 | <2
96R-157 | 704675 | 6043643 | 2 | 58 | 11 | 62 | 0.5 | 18.5 | 1453 | 91.5 | <0.5 | <5 | 53 | 4.81 | 0.045 | 1.555 | 0.21 | 7.865 | 1.365 | 14.5 | <2
96R-158 | 703904 | 6042785 | <2 | 164 | <5 | 78 | 0.5 | 288 | 1233 | 34 | <0.5 | <5 | 136 | 5.51 | 0.015 | 7.65 | 0.2 | 3.83 | 0.1 | 10 | <2
96R-159 | 705826 | 6042991 | <2 | 422 | 10 | 180 | 0.7 | 73 | 1869 | 89 | 0.7 | <5 | 305 | 7.15 | 0.031 | 2.22 | 0.52 | 8.19 | 0.31 | 28 | <2
96R-160 | 706514 | 6042693 | <2 | 155 | <5 | 112 | 0.5 | 78 | 1752 | 96 | <0.5 | <5 | 320 | 6.55 | 0.035 | 4.37 | 0.53 | 7.45 | 0.31 | 29 | <2
96R-161 | 708198 | 6042868 | 3 | 293 | 36 | 127 | <0.4 | 26 | 539 | 241 | <0.5 | <5 | 259 | 4.16 | 0.068 | 0.91 | 0.7 | 7.86 | 0.5 | 38 | <2
96R-163 | 705797 | 6041742 | <2 | 61 | 12 | 24 | 0.4 | 8 | 335 | 168 | <0.5 | <5 | 76 | 2.65 | 0.083 | 0.97 | 0.29 | 7.63 | 0.15 | 8 | <2
96R-164 | 705971 | 6041436 | <2 | 290.5 | 22 | 170.5 | 0.7 | 98.5 | 1356.5 | 76 | 0.7 | <5 | 317.5 | 6.73 | 0.0395 | 4.505 | 0.525 | 7.22 | 0.46 | 25.5 | <2
96R-165 | 703334 | 6041656 | <2 | 137 | 5 | 93 | 0.5 | 1612 | 1317 | 9 | <0.5 | <5 | 174 | 3.74 | 0.029 | 12.11 | 0.48 | 2.06 | 0.01 | 11 | <2
96R-166 | 702251 | 6042005 | <2 | 381 | <5 | 46 | 0.6 | 19 | 1363 | 84 | 0.6 | <5 | 385 | 5.45 | 0.051 | 2.95 | 0.65 | 7.17 | 0.12 | 31 | <2
96R-167 | 703630 | 6040917 | <2 | 185 | <5 | 83 | 0.4 | 3 | 1506 | 200 | <0.5 | <5 | 26 | 4.59 | 0.102 | 1.13 | 0.89 | 7.26 | 0.29 | 50 | <2
96R-168 | 701690 | 6041524 | 2 | 211 | 10 | 207 | 0.6 | 45 | 698 | 104 | <0.5 | <5 | 105 | 4.5 | 0.062 | 2.37 | 0.34 | 8.15 | 1.44 | 17 | <2
96R-169 | 700778 | 6042409 | <2 | 432 | <5 | 99 | 1.1 | 47 | 1727 | 103 | 1.4 | <5 | 365 | 8.32 | 0.045 | 4.82 | 0.57 | 9.79 | 0.56 | 36 | <2
96R-171 | 697193 | 6043466 | 3 | 15 | 24 | 39 | <0.4 | 5 | 259 | 54 | <0.5 | <5 | 28 | 0.87 | 0.01 | 0.37 | 0.24 | 5.07 | 2.3 | 10 | <2
96R-172 | 696932 | 6042251 | 2 | 87 | 5 | 87 | <0.4 | 26 | 848 | 366 | <0.5 | <5 | 188 | 6.24 | 0.131 | 1.87 | 0.67 | 7.22 | 0.6 | 31 | <2
96R-173 | 698770 | 6041837 | <2 | 231 | <5 | 124 | 0.7 | 75 | 1548 | 286 | <0.5 | <5 | 368 | 8.68 | 0.048 | 3.39 | 0.72 | 9.48 | 1.72 | 29 | <2
96R-174 | 699572 | 6042322 | <2 | 39 | <5 | 134 | <0.4 | 16 | 1312 | 39 | <0.5 | <5 | 265 | 6.43 | 0.021 | 4.25 | 0.42 | 7.21 | 0.11 | 19 | <2
96R-176 | 695611 | 6041890 | 2 | 252 | 5 | 156 | 0.6 | 36 | 1126 | 103 | 1 | <5 | 272 | 6.1 | 0.032 | 4.46 | 0.38 | 7.47 | 0.33 | 22 | <2
96R-177 | 695897 | 6043175 | 3 | 130 | 15 | 58 | <0.4 | 19 | 301 | 86 | <0.5 | <5 | 47 | 1.28 | 0.014 | 0.53 | 0.3 | 4.64 | 0.94 | 8 | <2
96R-178 | 677554 | 6032623 | <2 | 211 | <5 | 92 | <0.4 | 52 | 1337 | 92 | <0.5 | <5 | 257 | 5.2 | 0.073 | 3.41 | 0.79 | 6.48 | 0.82 | 35 | <2
96R-179 | 680459 | 6034255 | 3 | 41 | 11 | 13 | <0.4 | 2 | 202 | 130 | <0.5 | <5 | 13 | 1.03 | 0.022 | 0.19 | 0.12 | 6.54 | 1.55 | 12 | <2
96R-180 | 682034 | 6034743 | <2 | 91 | <5 | 175 | 0.4 | 5 | 2083 | 109 | <0.5 | <5 | 118 | 3.6 | 0.132 | 1.85 | 1.22 | 6.49 | 0.22 | 74 | <2
96R-181 | 684350 | 6035085 | <2 | 7 | 5 | 76 | <0.4 | 92 | 1181 | 446 | 0.5 | <5 | 247 | 6.89 | 0.033 | 4.37 | 0.44 | 7.43 | 0.19 | 19 | 2
96R-183 | 686405 | 6036350 | 5 | 250 | 9 | 84 | 0.9 | 76 | 507 | 212 | <0.5 | 9 | 105 | 3.23 | 0.049 | 2.32 | 0.32 | 7.73 | 1.45 | 13 | <2
96R-184 | 685297 | 6037853 | <2 | 32 | 23 | 51 | <0.4 | 10 | 201 | 459 | <0.5 | <5 | 27 | 2.01 | 0.04 | 0.47 | 0.16 | 7.72 | 1.08 | 7 | <2
96R-190 | 688517 | 6038579 | <2 | 1398 | <5 | 11 | 1 | 6 | 103 | 5 | <0.5 | <5 | 18 | 0.65 | 0.003 | 0.19 | 0.03 | 0.37 | 0.01 | 2 | <2
96R-191 | 691632 | 6040109 | <2 | 45 | 8 | 89 | <0.4 | 36 | 565 | 286 | <0.5 | <5 | 75 | 3 | 0.071 | 1.51 | 0.37 | 8.27 | 0.76 | 16 | 2
96R-192 | 684546 | 6036426 | <2 | 274 | 7 | 100 | 0.5 | 22 | 1562 | 132 | 1 | 6 | 346 | 5.06 | 0.09 | 2.54 | 0.9 | 7.34 | 0.26 | 42 | <2
96R-194 | 689914 | 6039042 | <2 | 117 | <5 | 138 | 0.8 | 3 | 2550 | 52 | 2.6 | <5 | 385 | 5.56 | 0.04 | 2.69 | 1.33 | 6.88 | 0.31 | 26 | <2
96R-195 | 689127 | 6041166 | <2 | 117 | 5 | 99 | <0.4 | 104 | 1857 | 83 | 1.1 | <5 | 286 | 8.24 | 0.029 | 4.49 | 0.41 | 7.07 | 0.42 | 23 | <2
96R-197 | 690193 | 6043484 | <2 | 245 | <5 | 172 | <0.4 | 34 | 2287 | 169 | 1.9 | <5 | 330 | 6.06 | 0.083 | 2.7 | 1.25 | 7.9 | 0.48 | 35 | <2
96R-200 | 690809 | 6042675 | <2 | 46 | 8 | 92 | <0.4 | 49 | 868 | 220 | <0.5 | <5 | 118 | 4.5 | 0.1 | 2.14 | 0.44 | 8.34 | 1 | 23 | 2
96R-205 | 692773 | 6040828 | <2 | 182 | <5 | 135 | 1.4 | 23 | 2619 | 32 | 3.9 | <5 | 988 | 5.67 | 0.032 | 3.31 | 1.52 | 6.19 | 0.3 | 23 | <2
96R-206 | 691312 | 6045743 | <2 | 36 | 5 | 69 | <0.4 | 63 | 1235 | 1094 | <0.5 | <5 | 267 | 8.54 | 0.062 | 1.93 | 0.6 | 8.25 | 0.18 | 24 | <2