## 98ricp
Appendix 3
Rock Geochemistry: Inductively Coupled Plasma-Atomic Emission Spectrometry (ICP-AES), Hydrogen Ion (H+), Specific Conductance (K) and Hg (FIMS) Analyses, Multiple Samples.
Sample Site | UTM |  | Mo | Cu | Pb | Zn | Ag | Ni | Mn | Sr | Cd | Bi | V | Ca | P | Mg | Ti | Al | K | Y | Be | S | K | H+ | Hg
| Easting | Northing | ppm | ppm | ppm | ppm | ppm | ppm | ppm | ppm | ppm | ppm | ppm | % | % | % | % | % | % | ppm | ppm | % | mhos cm-1 | ppb | ppb
98R-4-1 | 424854 | 6040934 | 1 | 52 | 2.5 | 37 | 0.2 | 27 | 658 | 151 | 0.25 | 2.5 | 111 | 4.5 | 0.081 | 1.42 | 0.42 | 8.42 | 0.12 | 18 | 1 | 0.13 | 9 | -1.9 | 2.5
98R-4-2 | 424854 | 6040934 | 1 | 80 | 2.5 | 40 | 0.4 | 28 | 902 | 115 | 0.25 | 2.5 | 92 | 4.21 | 0.081 | 1.12 | 0.38 | 8.04 | 0.21 | 18 | 1 | 0.71 | 35.8 | -0.25 | 2.5
98R-30 | 374926 | 6026839 | 1 | 542 | 44 | 158 | 1 | 96 | 774 | 121 | 0.25 | 2.5 | 105 | 2.63 | 0.017 | 1.11 | 0.36 | 8.57 | 1.44 | 19 | 3 | 1.59 | 38.6 | -1.7 | 2.5
RE 98R-30 | 374926 | 6026839 | 1 | 566 | 42 | 159 | 1 | 97 | 808 | 128 | 0.25 | 2.5 | 106 | 2.7 | 0.017 | 1.15 | 0.37 | 8.89 | 1.48 | 19 | 3 | 1.63
98R-58-1 | 422017.5938 | 6039578.5 | 3 | 144 | 2.5 | 105 | 0.2 | 68 | 4097 | 8 | 0.6 | 2.5 | 288 | 8.12 | 0.011 | 3.87 | 0.48 | 6.76 | 0.37 | 19 | 1 | 0.1 | 7.4 | -1.9 | 2.5
98R-58-2 | 422017.5938 | 6039578.5 | 2 | 20 | 2.5 | 12 | 0.2 | 7 | 330 | 10 | 0.25 | 2.5 | 68 | 1.8 | 0.012 | 0.31 | 0.04 | 1.01 | 0.02 | 2 | 1 | 0.02 | 7.2 | -1.9 | 2.5
98R-66-1 | 425278 | 6047515 | 1 | 6 | 10 | 36 | 0.5 | 4 | 150 | 455 | 0.25 | 2.5 | 17 | 1.86 | 0.02 | 0.28 | 0.11 | 8.11 | 1.36 | 2 | 1 | 0.03 | 19 | -1.9 | 2.5
98R-66-2 | 425278 | 6047515 | 2 | 96 | 2.5 | 109 | 0.2 | 114 | 1420 | 231 | 0.25 | 2.5 | 161 | 7.18 | 0.094 | 2.98 | 0.59 | 8.35 | 0.69 | 20 | 1 | 0.33 | 12.3 | -1.9 | 2.5
98R-71 | 412676 | 6045877 | 2 | 29 | 11 | 28 | 0.6 | 25 | 673 | 341 | 0.25 | 2.5 | 57 | 3.59 | 0.027 | 0.82 | 0.18 | 5.93 | 0.47 | 14 | 1 | 0.06 | 36.6 | -1.9 | 5.335
RE 98R-71 | 412676 | 6045877 | 2 | 29 | 12 | 29 | 0.6 | 24 | 677 | 345 | 0.25 | 2.5 | 58 | 3.61 | 0.027 | 0.82 | 0.18 | 6.01 | 0.47 | 14 | 1 | 0.07
98R-126-1 | 413132.1875 | 6012836 | 2 | 823 | 49 | 4691 | 1.5 | 223 | 760 | 22 | 9.6 | 2.5 | 70 | 0.41 | 0.013 | 1.86 | 0.36 | 5.97 | 2.54 | 41 | 1 | 6.65 | 93.7 | 38.8 | 2.5
98R-126-2 | 413132.1875 | 6012836 | 2 | 278 | 6 | 317 | 0.2 | 43 | 2779 | 22 | 0.9 | 2.5 | 68 | 3.61 | 0.017 | 1.64 | 0.23 | 4.53 | 0.25 | 18 | 1 | 1.09 | 99.9 | 95.8 | 2.5
98R-126-3 | 413132.1875 | 6012836 | 1 | 117 | 2.5 | 5 | 0.2 | 23 | 23 | 3 | 0.25 | 2.5 | 7 | 0.07 | 0.008 | 0.05 | 0.02 | 0.28 | 0.09 | 2 | 1 | 0.84 | 29.9 | 81.2 | 2.5
98R-126-4 | 413132.1875 | 6012836 | 1 | 162 | 2.5 | 194 | 0.2 | 20 | 1496 | 5 | 0.25 | 2.5 | 11 | 5.1 | 0.026 | 1.16 | 0.04 | 0.38 | 0.04 | 8 | 1 | 0.52 | 51.2 | 64.1 | 2.5
98R-146 | 392335 | 6021175 | 1 | 47 | 2.5 | 13 | 0.2 | 9 | 206 | 8 | 0.25 | 2.5 | 32 | 0.88 | 0.003 | 0.51 | 0.06 | 0.83 | 0.02 | 2 | 1 | 0.02 | 8.6 | -1.9 | 2.5
RE 98R-146 | 392335 | 6021175 | 1 | 46 | 2.5 | 13 | 0.2 | 10 | 208 | 9 | 0.25 | 2.5 | 33 | 0.88 | 0.003 | 0.51 | 0.06 | 0.83 | 0.02 | 2 | 1 | 0.02
98R-206-1 | 338357.6562 | 6040821 | 1 | 1220 | 2.5 | 61 | 0.7 | 538 | 848 | 58 | 0.25 | 2.5 | 100 | 11 | 0.002 | 6.85 | 0.09 | 8.47 | 0.17 | 4 | 1 | 0.32 | 22.8 | -3.3 | 2.5
98R-206-2 | 338357.6562 | 6040821 | 1 | 260 | 2.5 | 139 | 0.2 | 345 | 923 | 46 | 0.25 | 2.5 | 111 | 10.75 | 0.002 | 7.8 | 0.09 | 8.62 | 0.26 | 5 | 1 | 0.12 | 17 | -3.3 | 2.5