## C9600950
Appendix 2
Till Geochemistry: Duplicate Pair ICP-AES, Hg (cold vapour - AAS) and As (hydride generation) analyses (<2 micron fraction).
Sample Site | UTM |  | Ag | Cu | Pb | Zn | Mo | Ni | Co | Cd | Bi | As | Sb | Fe | Mn | Te | Ba | Cr | V | Sn | W | Hg | La | Al | Mg | Ca | Na | K | Sr | Y | Ga | Li | Nb | Sc | Ta | Ti | Zr | As HY
| Easting | Northing | ppm | ppm | ppm | ppm | ppm | ppm | ppm | ppm | ppm | ppm | ppm | % | ppm | ppm | ppm | ppm | ppm | ppm | ppm | ppm | ppm | % | % | % | % | % | ppm | ppm | ppm | ppm | ppm | ppm | ppm | % | ppm | ppm
98T-36-1 | 371637 | 6030765 | 0.6 | 23 | 8 | 37 | 0.5 | 20 | 7 | 0.1 | 2.5 | 2.5 | 2.5 | 2.42 | 404 | 5 | 98 | 32 | 29 | 10 | 10 | 0.029 | 25 | 1.57 | 1.46 | 10 | 0.53 | 0.25 | 78 | 10 | 4 | 21 | 2 | 2.5 | 5 | 0.08 | 5 | 3.2
98T-36-2 | 371637 | 6030765 | 0.4 | 26 | 8 | 40 | 0.5 | 21 | 9 | 0.1 | 2.5 | 2.5 | 2.5 | 2.83 | 410 | 5 | 98 | 37 | 34 | 10 | 10 | 0.045 | 28 | 1.87 | 1.6 | 10 | 0.59 | 0.27 | 77 | 10 | 5 | 24 | 2 | 2.5 | 5 | 0.08 | 3 | 3.4
98T-61-1 | 428648 | 6042511 | 0.2 | 40 | 8 | 56 | 0.5 | 29 | 11 | 0.1 | 2.5 | 5 | 2.5 | 3.32 | 392 | 5 | 123 | 45 | 44 | 10 | 10 | 0.065 | 33 | 2.3 | 1.72 | 8.37 | 0.71 | 0.29 | 60 | 12 | 7 | 36 | 3 | 2.5 | 5 | 0.12 | 6 | 3.5
98T-61-2 | 428648 | 6042511 | 0.4 | 35 | 10 | 48 | 0.5 | 25 | 12 | 0.1 | 2.5 | 5 | 2.5 | 2.82 | 555 | 5 | 90 | 36 | 38 | 10 | 10 | 0.055 | 30 | 1.59 | 1.85 | 10 | 0.63 | 0.22 | 74 | 11 | 4 | 26 | 2 | 2.5 | 5 | 0.11 | 8 | 5.3
98T-85-1 | 439153.125 | 6044766.5 | 0.1 | 34 | 15 | 69 | 0.5 | 35 | 15 | 0.1 | 2.5 | 6 | 2.5 | 3.83 | 637 | 5 | 95 | 58 | 47 | 10 | 10 | 0.117 | 57 | 2.57 | 1.96 | 3.25 | 1.21 | 0.35 | 54 | 27 | 7 | 32 | 0.5 | 9 | 5 | 0.09 | 2 | 6.2
98T-85-2 | 439153.125 | 6044766.5 | 0.1 | 39 | 15 | 64 | 0.5 | 32 | 18 | 0.2 | 2.5 | 7 | 2.5 | 3.29 | 815 | 5 | 84 | 46 | 41 | 10 | 10 | 0.144 | 33 | 2.04 | 1.9 | 5.87 | 1.34 | 0.28 | 62 | 14 | 6 | 26 | 0.5 | 5 | 5 | 0.08 | 1 | 8.6
98T-104-1 | 423848.4688 | 6036518.5 | 0.1 | 37 | 10 | 69 | 0.5 | 31 | 12 | 0.1 | 2.5 | 2.5 | 2.5 | 3.23 | 537 | 5 | 91 | 43 | 42 | 10 | 10 | 0.04 | 32 | 1.94 | 1.78 | 8.23 | 0.49 | 0.34 | 80 | 11 | 6 | 32 | 0.5 | 5 | 5 | 0.13 | 16 | 4.5
98T-104-2 | 423848.4688 | 6036518.5 | 0.1 | 38 | 10 | 68 | 0.5 | 32 | 13 | 0.2 | 2.5 | 2.5 | 2.5 | 3.19 | 585 | 5 | 89 | 43 | 42 | 10 | 10 | 0.039 | 33 | 1.91 | 1.8 | 8.7 | 0.54 | 0.35 | 82 | 11 | 6 | 32 | 0.5 | 5 | 5 | 0.13 | 16 | 5.4
98T-129-1 | 411318.2812 | 6013772.5 | 0.1 | 55 | 11 | 57 | 0.5 | 23 | 11 | 0.1 | 2.5 | 5 | 2.5 | 3.01 | 389 | 5 | 161 | 37 | 41 | 10 | 10 | 0.052 | 43 | 1.93 | 1.58 | 10 | 0.57 | 0.46 | 84 | 12 | 6 | 36 | 0.5 | 2.5 | 5 | 0.11 | 5 | 4.7
98T-129-2 | 411318.2812 | 6013772.5 | 0.1 | 53 | 12 | 64 | 0.5 | 30 | 13 | 0.1 | 2.5 | 7 | 2.5 | 3.47 | 383 | 5 | 155 | 48 | 48 | 10 | 10 | 0.064 | 45 | 2.42 | 1.65 | 9.58 | 0.43 | 0.45 | 70 | 14 | 7 | 41 | 0.5 | 5 | 5 | 0.12 | 9 | 5.6
98T-150-1 | 400497 | 6013199 | 0.1 | 75 | 11 | 66 | 0.5 | 35 | 17 | 0.1 | 2.5 | 8 | 2.5 | 3.84 | 550 | 5 | 122 | 50 | 52 | 10 | 10 | 0.034 | 42 | 2.52 | 2.05 | 10 | 0.66 | 0.39 | 85 | 13 | 7 | 39 | 0.5 | 6 | 5 | 0.14 | 8 | 8.3
98T-150-2 | 400497 | 6013199 | 0.1 | 81 | 13 | 75 | 0.5 | 39 | 20 | 0.1 | 2.5 | 10 | 2.5 | 4.28 | 605 | 5 | 130 | 60 | 58 | 10 | 10 | 0.04 | 45 | 2.81 | 2.19 | 9.1 | 0.76 | 0.45 | 80 | 14 | 8 | 44 | 0.5 | 6 | 5 | 0.15 | 9 | 9.7
98T-168-1 | 389115 | 6015922 | 0.1 | 48 | 9 | 65 | 0.5 | 32 | 12 | 0.1 | 2.5 | 2.5 | 2.5 | 3.44 | 502 | 5 | 106 | 52 | 46 | 10 | 10 | 0.039 | 36 | 2.34 | 1.97 | 10 | 0.52 | 0.34 | 90 | 12 | 6 | 36 | 0.5 | 5 | 5 | 0.13 | 10 | 4.4
98T-168-2 | 389115 | 6015922 | 0.1 | 33 | 9 | 69 | 0.5 | 32 | 12 | 0.1 | 2.5 | 2.5 | 2.5 | 3.41 | 469 | 5 | 96 | 52 | 45 | 10 | 10 | 0.038 | 33 | 2.38 | 1.83 | 10 | 0.65 | 0.33 | 86 | 11 | 6 | 35 | 0.5 | 5 | 5 | 0.12 | 8 | 4.1
98T-185-1 | 328134.8438 | 6041330 | 0.1 | 30 | 13 | 66 | 0.5 | 29 | 11 | 0.1 | 2.5 | 5 | 2.5 | 3.36 | 495 | 5 | 128 | 43 | 42 | 10 | 10 | 0.02 | 44 | 2.43 | 2.29 | 10 | 0.57 | 0.48 | 99 | 15 | 6 | 40 | 0.5 | 5 | 5 | 0.12 | 23 | 5.3
98T-185-2 | 328134.8438 | 6041330 | 0.1 | 29 | 13 | 61 | 0.5 | 25 | 10 | 0.1 | 2.5 | 6 | 2.5 | 3.02 | 494 | 5 | 118 | 37 | 37 | 10 | 10 | 0.024 | 43 | 2.25 | 2.26 | 10 | 0.46 | 0.44 | 111 | 15 | 6 | 36 | 0.5 | 2.5 | 5 | 0.11 | 20 | 4.9